## LED 22
Svítidla obecně použitá pro modernizaci musí splňovat následné požadavky na provedení a tech. vlastnosti :
UCHAZEČ DOPLNÍ, ZDA VÝROBEK SPLŇUJE NÁSLEDUJÍCÍ PARAMETRY JASNÝM ZPŮSOBEM : | PARAMETR | POŽADAVEK | PARMETR SVÍTIDLA
ZÁKLADNÍ VÝBAVA A VLASTNOSTI VÝROBKU |  |  | NAVRŽENÉHO
(doplní uchazeč)
svítidlo musí být osazeno čipy SMD, nikoliv COB | ANO/ NE | ANO
funkce konstantního světelného toku - CLO | ANO / NE | ANO
náhradní teplota chromatičnosti 3000 - 4500 K | CCT (K) | 4000
index podání barev | CRI ( Ra) | ≥ 70
různé optické charakteristiky pro typy komunikace (min. 4 optiky) | ANO/ NE | ANO
počáteční příkon svítidla | P sv,o (W) | (DOPLNIT)
konečný příkon svítidel u svítidel s CLO ) po 100 000 hodinách | P sv,o (W) | (DOPLNIT)
počáteční měrný výkon svítidla | h sv,o ( lm/W) | min. 115
Hodnota tohoto parametru musí být uvedena v tzv. "HOT LUMEN", tedy ve stavu kdy je světelný tok ustálených v reálných pracovních podmínkách.
konečný měrný výkon svítidla | h sv,o ( lm/W) | min. 110
účiník (cosφ) | I ( - ) | max. 0,95
ochrana proti přepětí | U ov ( kV) | 8
krytí svítidla v prostoru optické části i v prostoru elektrovýzbroje | IP | 66
třída ochrany | CL | I
těleso svítidla z tlak. hliníkové slitiny, samočistící / bez žebrování / zamezení usazování nečistot | ANO/ NE | ANO
světelné zdroje opatřeny teplotní ochranou | ANO/NE | ANO
mechanická odolnost | IK | 10
při užití více LED modulů/bloků ve svítidle možnost výměny každého samostatně | ANO/ NE | ANO
LED moduly s kvalitním pasivním chlazením a vlastní tepelnou ochranou při přehřátí modulu (pro zaručení garantované životnosti), | ANO/ NE | ANO
nepřipouští se použití chlazení svítidla pomocí ventilátorů
pracovní teplota svítidla musí být garantována při teplotě okolí v rozsahu - 30 až + 40° C | ANO/ NE | ANO
minimální doba životnosti svítidla vč. LED zdrojů musí být 100 000 provozních hodin | hod. | 100000
řiditelný driver - variantně DALI. 1 - 10 V, autonomní stmívání 100 - 51 % | ANO/ NE | ANO
možnost uchycení na stožár i výložník na Ø dříku a výložníku 60 mm | ANO/ NE | ANO
možnost náklonu svítidla minimálně v rozsahu +- 15° / je možno zajistit přídavným zařízením - např. redukcí / | ANO/ NE | ANO
při užití více LED modulů/bloků ve svítidle možnost výměny každého samostatně | ANO/ NE | ANO
svítidla musí umožňovat vyjmutí / výměny / opravy bloku elektrické části svítidla - napájecího bloku . | ANO/ NE | ANO
Konstrukce svítidla musí umožnit tento úkon v rámci běžné údržby v místě osazení ( bez nutnosti odmontovat svítidlo )
svítidlo a napájecí zdroj musí splňovat tyto normy: CE, ENEC, ČSN EN 60598, ČSN EN 55015, ČSN EN 62384, ČSN EN 60065, ČSN EN 61000, ČSN EN 61547, ČSN EN 61347 | ANO/ NE | ANO
do svítidla musí jít vložit přídavný modul umožnující komunikaci s rozvaděčem nebo serverem. | ANO/ NE | ANO
světelně technický výpočet plní podmínky ČSN EN 13201 | ANO/ NE | ANO
předložení souboru EULUMDAT ve formátu (ldt) | ANO/ NE | ANO
SVÍTIDLO VYHOVUJE POŽADAVKŮM ZADÁNÍ VŘ :

## LED 38
Svítidla obecně použitá pro modernizaci musí splňovat následné požadavky na provedení a tech. vlastnosti :
UCHAZEČ DOPLNÍ, ZDA VÝROBEK SPLŇUJE NÁSLEDUJÍCÍ PARAMETRY JASNÝM ZPŮSOBEM : | PARAMETR | POŽADAVEK | PARMETR SVÍTIDLA
ZÁKLADNÍ VÝBAVA A VLASTNOSTI VÝROBKU |  |  | NAVRŽENÉHO
(doplní uchazeč)
svítidlo musí být osazeno čipy SMD, nikoliv COB | ANO/ NE | ANO
funkce konstantního světelného toku - CLO | ANO / NE | ANO
náhradní teplota chromatičnosti 3000 - 4500 K | CCT (K) | 4000
index podání barev | CRI ( Ra) | ≥ 70
různé optické charakteristiky pro typy komunikace (min. 4 optiky) | ANO/ NE | ANO
počáteční příkon svítidla | P sv,o (W) | (DOPLNIT)
konečný příkon svítidel u svítidel s CLO ) po 100 000 hodinách | P sv,o (W) | (DOPLNIT)
počáteční měrný výkon svítidla | h sv,o ( lm/W) | min. 115
Hodnota tohoto parametru musí být uvedena v tzv. "HOT LUMEN", tedy ve stavu kdy je světelný tok ustálených v reálných pracovních podmínkách.
konečný měrný výkon svítidla | h sv,o ( lm/W) | min. 110
účiník (cosφ) | I ( - ) | max. 0,95
ochrana proti přepětí | U ov ( kV) | 8
krytí svítidla v prostoru optické části i v prostoru elektrovýzbroje | IP | 66
třída ochrany | CL | I
těleso svítidla z tlak. hliníkové slitiny, samočistící / bez žebrování / zamezení usazování nečistot | ANO/ NE | ANO
světelné zdroje opatřeny teplotní ochranou | ANO/NE | ANO
mechanická odolnost | IK | 10
při užití více LED modulů/bloků ve svítidle možnost výměny každého samostatně | ANO/ NE | ANO
LED moduly s kvalitním pasivním chlazením a vlastní tepelnou ochranou při přehřátí modulu (pro zaručení garantované životnosti), | ANO/ NE | ANO
nepřipouští se použití chlazení svítidla pomocí ventilátorů
pracovní teplota svítidla musí být garantována při teplotě okolí v rozsahu - 30 až + 40° C | ANO/ NE | ANO
minimální doba životnosti svítidla vč. LED zdrojů musí být 100 000 provozních hodin | hod. | 100000
řiditelný driver - variantně DALI. 1 - 10 V, autonomní stmívání 100 - 51 % | ANO/ NE | ANO
možnost uchycení na stožár i výložník na Ø dříku a výložníku 60 mm | ANO/ NE | ANO
možnost náklonu svítidla minimálně v rozsahu +- 15° / je možno zajistit přídavným zařízením - např. redukcí / | ANO/ NE | ANO
při užití více LED modulů/bloků ve svítidle možnost výměny každého samostatně | ANO/ NE | ANO
svítidla musí umožňovat vyjmutí / výměny / opravy bloku elektrické části svítidla - napájecího bloku . | ANO/ NE | ANO
Konstrukce svítidla musí umožnit tento úkon v rámci běžné údržby v místě osazení ( bez nutnosti odmontovat svítidlo )
svítidlo a napájecí zdroj musí splňovat tyto normy: CE, ENEC, ČSN EN 60598, ČSN EN 55015, ČSN EN 62384, ČSN EN 60065, ČSN EN 61000, ČSN EN 61547, ČSN EN 61347 | ANO/ NE | ANO
do svítidla musí jít vložit přídavný modul umožnující komunikaci s rozvaděčem nebo serverem. | ANO/ NE | ANO
světelně technický výpočet plní podmínky ČSN EN 13201 | ANO/ NE | ANO
předložení souboru EULUMDAT ve formátu (ldt) | ANO/ NE | ANO
SVÍTIDLO VYHOVUJE POŽADAVKŮM ZADÁNÍ VŘ :

## LED 58
Svítidla obecně použitá pro modernizaci musí splňovat následné požadavky na provedení a tech. vlastnosti :
UCHAZEČ DOPLNÍ, ZDA VÝROBEK SPLŇUJE NÁSLEDUJÍCÍ PARAMETRY JASNÝM ZPŮSOBEM : | PARAMETR | POŽADAVEK | PARMETR SVÍTIDLA
ZÁKLADNÍ VÝBAVA A VLASTNOSTI VÝROBKU |  |  | NAVRŽENÉHO
(doplní uchazeč)
svítidlo musí být osazeno čipy SMD, nikoliv COB | ANO/ NE | ANO
funkce konstantního světelného toku - CLO | ANO / NE | ANO
náhradní teplota chromatičnosti 3000 - 4500 K | CCT (K) | 4000
index podání barev | CRI ( Ra) | ≥ 70
různé optické charakteristiky pro typy komunikace (min. 4 optiky) | ANO/ NE | ANO
počáteční příkon svítidla | P sv,o (W) | (DOPLNIT)
konečný příkon svítidel u svítidel s CLO ) po 100 000 hodinách | P sv,o (W) | (DOPLNIT)
počáteční měrný výkon svítidla | h sv,o ( lm/W) | min. 115
Hodnota tohoto parametru musí být uvedena v tzv. "HOT LUMEN", tedy ve stavu kdy je světelný tok ustálených v reálných pracovních podmínkách.
konečný měrný výkon svítidla | h sv,o ( lm/W) | min. 110
účiník (cosφ) | I ( - ) | max. 0,95
ochrana proti přepětí | U ov ( kV) | 8
krytí svítidla v prostoru optické části i v prostoru elektrovýzbroje | IP | 66
třída ochrany | CL | I
těleso svítidla z tlak. hliníkové slitiny, samočistící / bez žebrování / zamezení usazování nečistot | ANO/ NE | ANO
světelné zdroje opatřeny teplotní ochranou | ANO/NE | ANO
mechanická odolnost | IK | 10
při užití více LED modulů/bloků ve svítidle možnost výměny každého samostatně | ANO/ NE | ANO
LED moduly s kvalitním pasivním chlazením a vlastní tepelnou ochranou při přehřátí modulu (pro zaručení garantované životnosti), | ANO/ NE | ANO
nepřipouští se použití chlazení svítidla pomocí ventilátorů
pracovní teplota svítidla musí být garantována při teplotě okolí v rozsahu - 30 až + 40° C | ANO/ NE | ANO
minimální doba životnosti svítidla vč. LED zdrojů musí být 100 000 provozních hodin | hod. | 100000
řiditelný driver - variantně DALI. 1 - 10 V, autonomní stmívání 100 - 51 % | ANO/ NE | ANO
možnost uchycení na stožár i výložník na Ø dříku a výložníku 60 mm | ANO/ NE | ANO
možnost náklonu svítidla minimálně v rozsahu +- 15° / je možno zajistit přídavným zařízením - např. redukcí / | ANO/ NE | ANO
při užití více LED modulů/bloků ve svítidle možnost výměny každého samostatně | ANO/ NE | ANO
svítidla musí umožňovat vyjmutí / výměny / opravy bloku elektrické části svítidla - napájecího bloku . | ANO/ NE | ANO
Konstrukce svítidla musí umožnit tento úkon v rámci běžné údržby v místě osazení ( bez nutnosti odmontovat svítidlo )
svítidlo a napájecí zdroj musí splňovat tyto normy: CE, ENEC, ČSN EN 60598, ČSN EN 55015, ČSN EN 62384, ČSN EN 60065, ČSN EN 61000, ČSN EN 61547, ČSN EN 61347 | ANO/ NE | ANO
do svítidla musí jít vložit přídavný modul umožnující komunikaci s rozvaděčem nebo serverem. | ANO/ NE | ANO
světelně technický výpočet plní podmínky ČSN EN 13201 | ANO/ NE | ANO
předložení souboru EULUMDAT ve formátu (ldt) | ANO/ NE | ANO
SVÍTIDLO VYHOVUJE POŽADAVKŮM ZADÁNÍ VŘ :

## Modul dálkového řízení (hidden)
Stávající rozvaděč v místní části Božíkov bude osazen modulem dálkového řízení a monitorování veřejného osvětlení.
Ilustrační foto zapojení řídícího a monitorovacího zařízení v RVO
Funkce modulu - zařízení dálkového řízení, dozoru a regulace provozu
- Externí napojení kalibrovaného elektroměru přes RS485 (připojení elektroměru a
prohlížení stavu elektroměru přes vzdálený dispečink)
- Měření veličin na jednotlivých fázích v rozvaděčích: proud(A), napětí (V), výkon (W),
otevřený dveřový kontakt, detekce proudových úniků na el. vedení, počet zapojených
světelných bodů (pokud jsou svítidla osazeny komunikačním modulem)
- Vlastní vnitřní měření proudu, napětí a spotřeby el. energie na jednotlivých fázích
- Přepěťová ochrana do 500VA
- Spínání / vypínaní všech fází (větev) najednou
- Každá fáze (větev) má možnost být samostatně spínaná / vypínaná jak to dovoluje
instalovaný stykač
- Komunikační rozhraní: samotný řídící a regulační ovládací software je umístněný na
vzdáleném serveru a připájí se za pomoci GSM sítě do jednotlivých RVO, tímto způsobem
chceme eliminovat a předejít možným rizikám ostatních bezdrátových způsobů
komunikace (např. výpadek napájení na některém retranslačním bode WIFI.)
- Informace o upozorněních (proudových únicích na el. vedení, narušení RVO, ztráta GSM
signálu, elektronického předřadníku, pokles napětí (V), pokles proudu (A) na email a sms
zprávy
Vzdálený dispečink:
umožňuje monitorovat a kontrolovat stav:
komplexní sítě veřejného osvětlení včetně přenosu všech měřených a monitorovaných veličin a pokynů
Základný modul zahrnuje:
- Řídící pult VO – PC pracoviště na lokální úrovni (město) a na vzdálené úrovni (servisní centrum)
- | Software pro mobilní komunikaci - aplikaci (licenci) s přístupovými právy
- Mobilní servisní pracoviště – mobilní telefon na přijímaní jednotlivých upozornění a informací
Systém řízení, monitoringu a regulace soustavy VO jako celek splňuje požadavky:
- | Řídící aplikace nezávislá na operačním systému
- | Integrované a graficky znázorněné sluneční hodiny (astronomické hodiny) přímo v řídící
aplikaci
- Komunikační modul GPS musí být zálohovaný externí baterií s monitorováním jejího stavu
napětí prostřednictvím řídící aplikace
- Okamžité hlášení poruch a upozornění na mobilní servisní pracoviště a na předdefinované
e-maily
- Měření aktuální veličiny na jednotlivých fázích - větvích v rámci RVO: proud(A), napětí (V), výkon (W)
- Průběžné zaznamenávaní naměřených veličin na jednotlivých fázích v rámci RVO: proud(A), napětí (V), výkon (W)
- Vykreslováni formou grafu, přehledné tabulky s možností online tisku a ukládaní