## Souhrn
Přehledová tabulka
| Cena bez DPH | DPH 21% | Cena s DPH
Nové Zákupy | 0 | 0 | 0
Centrum | 0 | 0 | 0
Základní Škola | 0 | 0 | 0
Zaškolení obsluhy | 0 | 0 | 0
Doprava a režijní náklady | 0 | 0 | 0
Celkem | 0 | 0 | 0

## Nové Zákupy
2016-09-26
Obec Zákupy, Nové Zákupy - Kamerový systém
Kamerový systém
Označení | Vzhled | Specifikace | ks | Cena za ks | Cena bez DPH | DPH | 21% | Cena celkem včetně DPH
IP kamera TD - 9443E2 |  | TD-9443E2 - bílá - H.265 - venkovní IP kamera s IR - 4 Megapixel - 2688 x 1520, ICR varifokal 3.3mm / 80° - 12mm / 38°, IR přísvit do 50m, PoE, Audio, 1/3 CMOS, IP66, DC12V, 1115g. Kamery 1,2,3 a 4. | 9 | 0 | 0 | 0 |  | 0
Závěsný kabel UTP CAT.5e |  | Závěsný venkovní UTP kabel CAT5e 4P Cu, 4x2x0.5 | 100 | 0 | 0 | 0 |  | 0
Kabel UTP CAT.5e |  | Venkovní UTP kabel CAT5e 4P Cu, 4x2x0.6 | 90 | 0 | 0 | 0 |  | 0
PVC lišty |  | LV 18X13 HA LIŠTA VKLÁDACÍ HA, spojovací materiál | 50 | 0 | 0 | 0 |  | 0
NVR 116D ELN - H.265 - IP DVR rekordér pro 16 IP kamer |  | NVR 116D ELN - H.265 IP DVR rekordér pro 16 IP kamer, záznam 16 kanálů 5MP, 4MP, 3MP, 1080P, 960P, 720P - až 30fps / kameru, ONVIF podpora, OS linux, 1x interní HDD (není součástí), 16x IP audio, HDMI, DC 12V, 300 x 265 x 65mm | 1 | 0 | 0 | 0 |  | 0
Harddisk SATA 6 TB, speciální pro DVR |  | harddisk SATA 6 TB speciální pro digitální záznamové zařízení - DVR rekordér, zvýšená odolnost pro provoz 24 / 7 | 1 | 0 | 0 | 0 |  | 0
Adaptér pro přichycení na sloup |  |  | 1 | 0 | 0 | 0 |  | 0
TDZ150B - bílý držák na zeď |  | TDZ150B - bílý držák na zeď pro DOME kamery TD s průměrem základny 150mm: 19102, 21721, 21753 - kryje přívodní kabely - prodejný pouze s kamerou | 8 | 0 | 0 | 0 |  | 0
Bílá bezpečnostní základna pro kamery |  | T110B - bílá bezpečnostní základna pro kamery TD s průměrem základny 110mm | 9 | 0 | 0 | 0 |  | 0
Rozvodná krabice |  | Rozvodná krabice Gewis 44 208 | 5 | 0 | 0 | 0 |  | 0
Pulsní napájecí zdroj 12V / 2,5 |  | Napájecí zdroj 12V / 2.5A pro bezpečnostní kameru, pulsní, stabilizovaný SYS 1319-3012 - T2, 86.5 mm (D), 47.4 mm (Š), 32.0 mm (V), 2 vodičová přívodní šňůra | 4 | 0 | 0 | 0 |  | 0
KAS-12D3500 - spínaný napájecí zdroj 12V / 3.5A |  | KAS-12D3500 - spínaný napájecí zdroj 12V / 3.5A pro bezpečnostní kameru, stabilizovaný, rozměry: 60 x 35 x 118mm, 2 vodičové zapojení | 1 | 0 | 0 | 0 |  | 0
Switch |  |  | 2 | 0 | 0 | 0 |  | 0
Power Beam M5 5GHz + konzola |  | Ubiquiti NanoBeam M5 (NBE-M5-300) je kompletní venkovní jednotka včetně 22 dBi MIMO antény s vyzařovacími úhly 8°/8° pro pásmo 5 GHz. | 7 | 0 | 0 | 0 |  | 0
Odrušovací kryt pro Power Beam M5 5GHz |  | Odrušovací kryt pro bezpečnou funkci přenosu dat | 2 | 0 | 0 | 0 |  | 0
Vyvyšovací konzola |  | Konzola pro vyvýšení Power Beamů k zajištění přímé viditelnosti. | 2 | 0 | 0 | 0 |  | 0
Drobný materiál |  | Konektory, spojovací materiál | 9 | 0 | 0 | 0 |  | 0
Montáž |  | Montáž kamer, zařízení, kabeláže | 1 | 0 | 0 | 0 |  | 0
Dokončovací práce |  | Oživení, nastavení kamerového systému | 1 | 0 | 0 | 0 |  | 0
Vysokozdvižná plošina |  | 1hod/850kč | 8 | 0 | 0 | 0 |  | 0
Cena celkem |  |  |  |  | 0 | 0 |  | 0
V místech se značkou obec zajistí napájení 230V se samostatným jištěním

## Centrum
2016-09-26
Obec Zákupy, Centrum - Kamerový systém
Kamerový systém
Označení | Vzhled | Specifikace | ks | Cena za ks | Cena bez DPH | DPH | 21% | Cena celkem včetně DPH
IP kamera TD - 9443E2 |  | TD-9443E2 - bílá - H.265 - venkovní IP kamera s IR - 4 Megapixel - 2688 x 1520, ICR varifokal 3.3mm / 80° - 12mm / 38°, IR přísvit do 50m, PoE, Audio, 1/3 CMOS, IP66, DC12V, 1115g. Kamery 1,2,3 a 4. | 4 | 0 | 0 | 0 |  | 0
Závěsný kabel UTP CAT.5e |  | Závěsný venkovní UTP kabel CAT5e 4P Cu, 4x2x0.5 | 80 | 0 | 0 | 0 |  | 0
Kabel UTP CAT.5e |  | Venkovní UTP kabel CAT5e 4P Cu, 4x2x0.6 | 30 | 0 | 0 | 0 |  | 0
PVC lišty |  | LV 18X13 HA LIŠTA VKLÁDACÍ HA, spojovací materiál | 30 | 0 | 0 | 0 |  | 0
NVR 116D ELN - H.265 - IP DVR rekordér pro 16 IP kamer |  | NVR 116D ELN - H.265 IP DVR rekordér pro 16 IP kamer, záznam 16 kanálů 5MP, 4MP, 3MP, 1080P, 960P, 720P - až 30fps / kameru, ONVIF podpora, OS linux, 1x interní HDD (není součástí), 16x IP audio, HDMI, DC 12V, 300 x 265 x 65mm | 1 | 0 | 0 | 0 |  | 0
Harddisk SATA 6 TB, speciální pro DVR |  | harddisk SATA 6 TB speciální pro digitální záznamové zařízení - DVR rekordér, zvýšená odolnost pro provoz 24 / 7 | 1 | 0 | 0 | 0 |  | 0
32" LED Monitor |  |  | 1 | 0 | 0 | 0 |  | 0
Počítač LYNX |  | Počítač LYNX se 4-jádrovým procesorem AMD 860K s frekvencí 3,7 GHz a grafickou kartou NVIDIA GeForce GTX 960 s 2GB paměti, klávesnice, myš | 1 | 0 | 0 | 0 |  | 0
Adaptér pro přichycení na sloup |  |  | 3 | 0 | 0 | 0 |  | 0
TDZ150B - bílý držák na zeď |  | TDZ150B - bílý držák na zeď pro DOME kamery TD s průměrem základny 150mm: 19102, 21721, 21753 - kryje přívodní kabely - prodejný pouze s kamerou | 1 | 0 | 0 | 0 |  | 0
Bílá bezpečnostní základna pro kamery |  | T110B - bílá bezpečnostní základna pro kamery TD s průměrem základny 110mm | 4 | 0 | 0 | 0 |  | 0
Rozvodná krabice |  | Rozvodná krabice Gewis 44 208 | 3 | 0 | 0 | 0 |  | 0
Napájecí zdroj |  | Dobíjení z veřejného osvětlení a solárních panelů. Záloha chodu 1den. Akumulátor 12V/32Ah | 1 | 0 | 0 | 0 |  | 0
Pulsní napájecí zdroj 12V / 2,5 |  | Napájecí zdroj 12V / 2.5A pro bezpečnostní kameru, pulsní, stabilizovaný SYS 1319-3012 - T2, 86.5 mm (D), 47.4 mm (Š), 32.0 mm (V), 2 vodičová přívodní šňůra | 2 | 0 | 0 | 0 |  | 0
Switch |  |  | 1 | 0 | 0 | 0 |  | 0
Power Beam M5 5GHz + konzola |  | Ubiquiti NanoBeam M5 (NBE-M5-300) je kompletní venkovní jednotka včetně 22 dBi MIMO antény s vyzařovacími úhly 8°/8° pro pásmo 5 GHz. | 6 | 0 | 0 | 0 |  | 0
Vyvyšovací konzola |  | Konzola pro vyvýšení Power Beamů k zajištění přímé viditelnosti. | 2 | 0 | 0 | 0 |  | 0
Drobný materiál |  | Konektory, spojovací materiál | 9 | 0 | 0 | 0 |  | 0
Montáž |  | Montáž kamer, zařízení, kabeláže | 1 | 0 | 0 | 0 |  | 0
Dokončovací práce |  | Oživení, nastavení kamerového systému | 1 | 0 | 0 | 0 |  | 0
Vysokozdvižná plošina |  | 1hod/850kč | 3 | 0 | 0 | 0 |  | 0
Cena celkem |  |  |  |  | 0 | 0 |  | 0
V místech se značkou obec zajistí napájení 230V se samostatným jištěním

## Základní Škola
2016-09-26
Obec Zákupy, Základní Škola - Kamerový systém
Kamerový systém
Označení | Vzhled | Specifikace | ks | Cena za ks | Cena bez DPH | DPH | 21% | Cena celkem včetně DPH
IP kamera TD - 9443E2 |  | TD-9443E2 - bílá - H.265 - venkovní IP kamera s IR - 4 Megapixel - 2688 x 1520, ICR varifokal 3.3mm / 80° - 12mm / 38°, IR přísvit do 50m, PoE, Audio, 1/3 CMOS, IP66, DC12V, 1115g. Kamery 1,2,3 a 4. | 15 | 0 | 0 | 0 |  | 0
Závěsný kabel UTP CAT.5e |  | Závěsný venkovní UTP kabel CAT5e 4P Cu, 4x2x0.5 | 210 | 0 | 0 | 0 |  | 0
Kabel UTP CAT.5e |  | Venkovní UTP kabel CAT5e 4P Cu, 4x2x0.6 | 80 | 0 | 0 | 0 |  | 0
PVC lišty |  | LV 18X13 HA LIŠTA VKLÁDACÍ HA, spojovací materiál | 50 | 0 | 0 | 0 |  | 0
NVR 232D ELN - H.265 - IP DVR rekordér pro 32 IP kamer |  | NVR 232D ELN - H.265 - IP DVR rekordér pro 32 IP kamer, záznam 5Mpix / 4MPix / 3MPix / 1080P / 720P / D1, ONVIF podpora, 32x IP Audio, OS linux, 8x interní HDD (není součástí), 32x IP audio, H.265, H.264, AC 230V, 430(š) x 450(h) x 90 mm (v) | 1 | 0 | 0 | 0 |  | 0
Harddisk SATA 6 TB, speciální pro DVR |  | harddisk SATA 6 TB speciální pro digitální záznamové zařízení - DVR rekordér, zvýšená odolnost pro provoz 24 / 7 | 2 | 0 | 0 | 0 |  | 0
Adaptér pro přichycení na sloup |  |  | 11 | 0 | 0 | 0 |  | 0
TDZ150B - bílý držák na zeď |  | TDZ150B - bílý držák na zeď pro DOME kamery TD s průměrem základny 150mm: 19102, 21721, 21753 - kryje přívodní kabely - prodejný pouze s kamerou | 4 | 0 | 0 | 0 |  | 0
Bílá bezpečnostní základna pro kamery |  | T110B - bílá bezpečnostní základna pro kamery TD s průměrem základny 110mm | 15 | 0 | 0 | 0 |  | 0
Rozvodná krabice |  | Rozvodná krabice Gewis 44 208 | 5 | 0 | 0 | 0 |  | 0
Napájecí zdroj |  | Dobíjení z veřejného osvětlení a solárních panelů. Záloha chodu 1den. Akumulátor 12V/32Ah | 3 | 0 | 0 | 0 |  | 0
Pulsní napájecí zdroj 12V / 2,5 |  | Napájecí zdroj 12V / 2.5A pro bezpečnostní kameru, pulsní, stabilizovaný SYS 1319-3012 - T2, 86.5 mm (D), 47.4 mm (Š), 32.0 mm (V), 2 vodičová přívodní šňůra | 4 | 0 | 0 | 0 |  | 0
KAS-12D3500 - spínaný napájecí zdroj 12V / 3.5A |  | KAS-12D3500 - spínaný napájecí zdroj 12V / 3.5A pro bezpečnostní kameru, stabilizovaný, rozměry: 60 x 35 x 118mm, 2 vodičové zapojení | 1 | 0 | 0 | 0 |  | 0
Switch |  |  | 4 | 0 | 0 | 0 |  | 0
Power Beam M5 5GHz + konzola |  | Ubiquiti NanoBeam M5 (NBE-M5-300) je kompletní venkovní jednotka včetně 22 dBi MIMO antény s vyzařovacími úhly 8°/8° pro pásmo 5 GHz. | 10 | 0 | 0 | 0 |  | 0
Odrušovací kryt pro Power Beam M5 5GHz |  | Odrušovací kryt pro bezpečnou funkci přenosu dat | 4 | 0 | 0 | 0 |  | 0
Vyvyšovací konzola |  | Konzola pro vyvýšení Power Beamů k zajištění přímé viditelnosti. | 2 | 0 | 0 | 0 |  | 0
Drobný materiál |  | Konektory, spojovací materiál | 15 | 0 | 0 | 0 |  | 0
Montáž |  | Montáž kamer, zařízení, kabeláže | 1 | 0 | 0 | 0 |  | 0
Dokončovací práce |  | Oživení, nastavení kamerového systému | 1 | 0 | 0 | 0 |  | 0
Vysokozdvižná plošina |  | 1hod/850kč | 4 | 0 | 0 | 0 |  | 0
Cena celkem |  |  |  |  | 0 | 0 |  | 0
V místech se značkou obec zajistí napájení 230V se samostatným jištěním