## cenová nabídka
Výkaz výměr (cenová nabídka) na výměnu střešní krytiny bytového domu Školní č.p. 366-367 v Zákupech
č. ...............................................
Jedná se o rekonstrukci bytového domu kde bude použita střešní krytina Bramac Moravská plus.
č.pol. | název prac. postupu | název položky | m.j. | množství | jed.cena | celkem
1 | montážní práce | Demontáž stávající střešní krytiny včetně latí | m2 | 592
2 |  | Demontáž uhnilých dřevěných latí z betonových vazníků | bm | 630
3 |  | Odbourání komínu pod střešní plášť | ks | 3
4 |  | Montáž nových latí do betonovýc vazníků včetně kotvení | bm | 630
5 |  | Montáž střešní fólie,kontra-latí a střešních latí | m2 | 592
6 |  | Montáž okapnice | bm | 102
7 |  | Montáž ochraného okapového pásu | bm | 102
8 |  | Montáž ochrané větrací mřížky | bm | 102
9 |  | Pokládka střešní krytiny včetně hřebene | m2 | 592
10 |  | Řezání střešní krytiny | bm | 94
11 |  | Montáž hromosvodu včetně revize a materiálu celkem | bm | 83
12 |  | Montáž komínového okna Luminex | ks | 4
13 |  | Odvoz odpadu na skládku | ks | 1
14 |  | Impregnace dřevěného krovu v místě valbové střechy | m2 | 165
15 |  | Demontáž elektromotorů a montáž rot. ventilačních hlavic | ks | 6
16 | materiál | Sněhový zachytávač žebříkový nad vchodem | bm | 8
17 |  | Taška základní Bramac Moravská plus | 1ks | 6150
18 |  | Taška základní půlená | 1ks | 200
19 |  | Hřebenáč | 1ks | 273
20 |  | Koncový hřebenáč | 1ks | 4
21 |  | Rozdělovací hřebenáč | 1ks | 2
22 |  | Větrací pás hřebene a nároží samolepící | 5bm | 55
23 |  | Příchytka hřebene | 1ks | 273
24 |  | Držák latě | 1ks | 70
25 |  | Hřeb pro koncový a rozdělovací hřebenáč | 1ks | 6
26 |  | Odvětrávací taška | 1ks | 60
27 |  | Větrací mřížka | 1bm | 105
28 |  | Komínové okno | 1ks | 4
29 |  | Komplet pro sanitární odvětrání | 1ks | 8
30 |  | Spojovací materiál pozinkovaný | 1kg | 20
31 |  | Střešní fólie kontaktní | 50bm | 11
32 |  | Těsnící tmel transparentní | 1ks | 6
33 |  | Okapnice z Al | 2bm | 54
34 |  | Střešní latě 4x6 impregnované | 1bm | 2460
35 |  | Kontra-latě 3x5 impregnované | 1bm | 1150
36 |  | Spojovací a spotřební materiál |  | 1
37 | klempířské konstrukce TIZn | Hák žlabu 330 | ks | 106
38 |  | Žlab 330 | bm | 102
39 |  | Roh žlabu vnější 330 | ks | 4
40 |  | Kotlík 330x100 | ks | 6
41 |  | Koleno 100 | ks | 16
42 |  | Svod 100 | bm | 66
43 |  | Objímka 100/trn150 | ks | 30
44 |  | Spojovací materiál | ks | 1
45 |  | Spotřební materiál | ks | 1
46 |  | Plošina | ks | 1
47 |  | Rotační ventilační hlavice | ks | 6
|  | VRN a přesun hmot |  |  |  | 0
|  | Celkem bez DPH |  |  |  | 0
|  | Celkem s DPH |  |  |  | - Kč