## Rekapitulace stavby
Export VZ |  | List obsahuje: |  |  |  |  | 1) Rekapitulace stavby |  |  | 2) Rekapitulace objektů stavby a soupisů prací | [21 empty] | 1.0 | False | False | {BA213A2D-033F-42A7-9220-C3217E284EC3}
| optimalizováno pro tisk sestav ve formátu A4 - na výšku | [16 empty] | >> skryté sloupce << | [13 empty] | 0,01 | 21
[32 empty] | 0,01 | 15
| REKAPITULACE STAVBY | [17 empty] | v --- níže se nacházejí doplnkové a pomocné údaje k sestavám --- v | [11 empty] | Návod na vyplnění | 0,001
[31 empty] | Měnit lze pouze buňky se žlutým podbarvením! 1) v Rekapitulaci stavby vyplňte údaje o Uchazeči (přenesou se do ostatních sestav i v jiných listech) 2) na vybraných listech vyplňte v sestavě Soupis prací ceny u položek Podrobnosti k vyplnění naleznete na poslední záložce s Pokyny pro vyplnění | 0,01
|  | Stavba: |  |  |  |  | 130078 - Snížení energetické náročnosti budov ZŠ Zákupy | [24 empty] | 0,1
1
|  | Místo: | [11 empty] | Datum: |  | Vyplň údaj | [15 empty] | 10
100
|  | Zadavatel: | [11 empty] | IČ: | [17 empty] | 0,1
|  |  | Město Zákupy | [10 empty] | DIČ: | [17 empty] | 0,1
0,1
|  | Uchazeč: | [11 empty] | IČ: |  | Vyplň údaj | [15 empty] | 0,1
|  |  | Vyplň údaj | [10 empty] | DIČ: |  | Vyplň údaj | [15 empty] | 0,1
False
|  | Projektant: | [11 empty] | IČ: | [17 empty] | False
|  |  | Energy Benefit Centre a.s. | [10 empty] | DIČ: | [17 empty] | True
0,01
|  | Poznámka: | [29 empty] | 0,1
True
|  | Cena bez DPH | [11 empty] | 0
|  | DPH |  | základní |  |  |  | 21% | ze | 0 |  |  |  | 0
|  |  |  | snížená |  |  |  | 15% | ze | 0 |  |  |  | 0
|  |  |  | zákl. přenesená |  |  |  | 21% | ze | 0 |  |  |  | 0
|  |  |  | sníž. přenesená |  |  |  | 15% | ze | 0 |  |  |  | 0
|  |  |  | nulová |  |  |  | 0% | ze | 0 |  |  |  | 0
|  | Cena s DPH | [6 empty] | v |  | CZK |  |  | 0
REKAPITULACE OBJEKTŮ STAVBY A SOUPISŮ PRACÍ
| Stavba: | [6 empty] | 130078 - Snížení energetické náročnosti budov ZŠ Zákupy
| Místo: | [11 empty] | Datum: |  | Vyplň údaj
| Zadavatel: | [6 empty] | Město Zákupy |  |  |  |  | Projektant: |  | Energy Benefit Centre a.s. |  |  |  | Informatívní údaje z listů zakázek
Uchazeč:
| Kód |  |  |  | Objekt, Soupis prací | [6 empty] | Cena bez DPH [CZK] |  |  |  | Cena s DPH [CZK] | Typ |  | z toho Ostat. náklady [CZK] | DPH [CZK] | Normohodiny [h] | DPH základní [CZK] | DPH snížená [CZK] | DPH základní přenesená [CZK] | DPH snížená přenesená [CZK] | Základna DPH základní | Základna DPH snížená | Základna DPH zákl. přenesená | Základna DPH sníž. přenesená | Základna DPH nulová
| Náklady stavby celkem (bez rozpočtové rezervy) | [10 empty] | 0 |  |  |  | 0 |  |  | 0 | 0 | 0 | 0 | 0 | 0 | 0 | 0 | 0 | 0 | 0 | 0 |  | D | 0 | ###NOIMPORT### | IMPORT | {BA213A2D-033F-42A7-9220-C3217E284EC3} | {00000000-0000-0000-0000-000000000000} | 801 32
/ |  | 00 |  |  |  | VEDLEJŠÍ A OSTATNÍ NÁKLKADY | [5 empty] | 0 |  |  |  | 0 | STA |  | 0 | 0 | 0 | 0 | 0 | 0 | 0 | 0 | 0 | 0 | 0 | 0 |  |  | 1 |  | IMPORT | {6651A0C1-7903-4317-A903-1059838A54D9} | {BA213A2D-033F-42A7-9220-C3217E284EC3} | 801 31 | 2
/ |  | 01 |  |  |  | OBJEKT B - MATEŘSKÁ ŠKOLA | [5 empty] | 0 |  |  |  | 0 | STA |  | 0 | 0 | 0 | 0 | 0 | 0 | 0 | 0 | 0 | 0 | 0 | 0 |  |  | 1 |  | IMPORT | {93DB8E21-CA16-460E-82FC-718B18E52B61} | {BA213A2D-033F-42A7-9220-C3217E284EC3} | 801 31 | 2
/ |  | 02 |  |  |  | OBJEKT E - TĚLOCVIČNA | [5 empty] | 0 |  |  |  | 0 | STA |  | 0 | 0 | 0 | 0 | 0 | 0 | 0 | 0 | 0 | 0 | 0 | 0 |  |  | 1 |  | IMPORT | {1B940017-D86D-4680-85F4-558B22AD32C5} | {BA213A2D-033F-42A7-9220-C3217E284EC3} | 801 51 | 2
/ |  | 03 |  |  |  | OBJEKT F - JÍDELNA S UBYTOVNOU | [5 empty] | 0 |  |  |  | 0 | STA |  | 0 | 0 | 0 | 0 | 0 | 0 | 0 | 0 | 0 | 0 | 0 | 0 |  |  | 1 |  | IMPORT | {9565BB80-DB93-4AA0-B30D-B67A6EE2E200} | {BA213A2D-033F-42A7-9220-C3217E284EC3} | 801 86 | 2
/ |  | 04 |  |  |  | HROMOSVOD | [5 empty] | 0 |  |  |  | 0 | STA |  | 0 | 0 | 0 | 0 | 0 | 0 | 0 | 0 | 0 | 0 | 0 | 0 |  |  | 1 |  | IMPORT | {792C0E79-F45B-4C43-9CCC-9D7605B33FF7} | {BA213A2D-033F-42A7-9220-C3217E284EC3} | 80131 | 2
/ | [5 empty] | ROZPOČTOVÁ REZERVA - 5% | [5 empty] | 0 |  |  |  | 0 |  |  | 0 | 0 | 0 | 253680 | 0 | 0 | 0 | 1208000 | 0 | 0 | 0 | 0 |  |  | 1 |  | IMPORT | {6651A0C1-7903-4317-A903-1059838A54D9} | {BA213A2D-033F-42A7-9220-C3217E284EC3}
| Celkové náklady za stavbu (včetně rozpočtové rezervy) | [10 empty] | 0 |  |  |  | 0

## 00 - VEDLEJŠÍ A OSTATNÍ N...
| List obsahuje: |  | 1) Krycí list soupisu |  | 2) Rekapitulace |  |  | 3) Soupis prací |  |  | Zpět na list: |  | Rekapitulace stavby
optimalizováno pro tisk sestav ve formátu A4 - na výšku | [12 empty] | >> skryté sloupce << | [9 empty] | {6651A0C1-7903-4317-A903-1059838A54D9}
2
KRYCÍ LIST SOUPISU | [13 empty] | v --- níže se nacházejí doplnkové a pomocné údaje k sestavám --- v | [8 empty] | False
| Stavba: |  | 130078 - Snížení energetické náročnosti budov ZŠ Zákupy
| Objekt: |  | 00 - VEDLEJŠÍ A OSTATNÍ NÁKLKADY
| KSO: |  | 801 31
| Místo: | [7 empty] | Datum: |  | Vyplň údaj
| Zadavatel: | [7 empty] | IČ:
|  | Město Zákupy | [6 empty] | DIČ:
| Uchazeč: | [7 empty] | IČ: |  | Vyplň údaj
|  | Vyplň údaj | [6 empty] | DIČ: |  | Vyplň údaj
| Projektant: | [7 empty] | IČ:
|  | Energy Benefit Centre a.s. | [6 empty] | DIČ:
Poznámka:
| Cena bez DPH | [7 empty] | 0
| DPH | základní | 21% | ze | 0 |  |  |  | 0
|  | snížená | 15% | ze | 0 |  |  |  | 0
|  | zákl. přenesená | 21% | ze | 0 |  |  |  | 0
|  | sníž. přenesená | 15% | ze | 0 |  |  |  | 0
|  | nulová | 0% | ze | 0 |  |  |  | 0
| Cena s DPH |  |  | v | CZK |  |  | 0
REKAPITULACE ČLENĚNÍ SOUPISU PRACÍ
Stavba: |  |  | 130078 - Snížení energetické náročnosti budov ZŠ Zákupy
Objekt: |  |  | 00 - VEDLEJŠÍ A OSTATNÍ NÁKLKADY
Místo: | [6 empty] | Datum: |  | Vyplň údaj
Zadavatel: |  |  | Město Zákupy |  |  |  | Projektant: |  | Energy Benefit Centre a.s.
Uchazeč: |  |  | Vyplň údaj
Kód dílu - Popis | [9 empty] | Cena celkem [CZK]
Náklady soupisu celkem | [9 empty] | 0 | [13 empty] | -1
| VRN - Vedlejší rozpočtové náklady | [8 empty] | 0
| 0 - Vedlejší rozpočtové náklady | [8 empty] | 0
SOUPIS PRACÍ
Stavba: |  |  | 130078 - Snížení energetické náročnosti budov ZŠ Zákupy
Objekt: |  |  | 00 - VEDLEJŠÍ A OSTATNÍ NÁKLKADY
Místo: | [6 empty] | Datum: |  | Vyplň údaj
Zadavatel: |  |  | Město Zákupy |  |  |  | Projektant: |  | Energy Benefit Centre a.s.
Uchazeč: |  |  | Vyplň údaj
PČ | Typ | Kód | Popis |  |  | MJ | Množství | J.cena [CZK] |  | Cena celkem [CZK] |  | Cenová soustava |  | Poznámka | DPH | J. Nh [h] | Nh celkem [h] | J. hmotnost [t] | Hmotnost celkem [t] | J. suť [t] | Suť Celkem [t]
Náklady soupisu celkem | [9 empty] | 0 | [6 empty] | 0 |  | 0 |  | 0 |  | D | -1 | [7 empty] | 0
| VRN - Vedlejší rozpočtové náklady | [8 empty] | 0 | [6 empty] | 0 |  | 0 |  | 0 | 5 | D | 0 | ROZPOCET | [6 empty] | 0
| 0 - Vedlejší rozpočtové náklady | [8 empty] | 0 | [6 empty] | 0 |  | 0 |  | 0 | 5 | D | 1 | ROZPOCET | [6 empty] | 0
29 | K | 013254000 | Dokumentace skutečného provedení stavby |  |  | Kč | 1 |  |  | 0 |  | CS ÚRS 2013 01 |  |  | základní |  |  | 0 | 0 | 0 | 0 | 8192 | K | 2 | ROZPOCET | 0 | 0 | 0 | 0 | 0 | 1 | 0 | 8192 | 414533614
8 | K | 032103000 | Náklady na stavební buňky |  |  | Kč | 1 |  |  | 0 |  | CS ÚRS 2013 01 |  |  | základní |  |  | 0 | 0 | 0 | 0 | 131072 | K | 2 | ROZPOCET | 0 | 0 | 0 | 0 | 0 | 1 | 0 | 131072 | 1144898110
12 | K | 032503000 | Skládky na staveništi |  |  | Kč | 1 |  |  | 0 |  | CS ÚRS 2013 01 |  |  | základní |  |  | 0 | 0 | 0 | 0 | 131072 | K | 2 | ROZPOCET | 0 | 0 | 0 | 0 | 0 | 1 | 0 | 131072 | -333349352
14 | K | 032903000 | Náklady na provoz a údržbu vybavení staveniště |  |  | Kč | 1 |  |  | 0 |  | CS ÚRS 2013 01 |  |  | základní |  |  | 0 | 0 | 0 | 0 | 131072 | K | 2 | ROZPOCET | 0 | 0 | 0 | 0 | 0 | 1 | 0 | 131072 | -1262151939
3 | K | 033002000 | Připojení staveniště na inženýrské sítě |  |  | Kč | 1 |  |  | 0 |  | CS ÚRS 2013 01 |  |  | základní |  |  | 0 | 0 | 0 | 0 | 131072 | K | 2 | ROZPOCET | 0 | 0 | 0 | 0 | 0 | 1 | 0 | 131072 | 1064888019
4 | K | 034002000 | Zabezpečení staveniště |  |  | Kč | 1 |  |  | 0 |  | CS ÚRS 2013 01 |  |  | základní |  |  | 0 | 0 | 0 | 0 | 131072 | K | 2 | ROZPOCET | 0 | 0 | 0 | 0 | 0 | 1 | 0 | 131072 | 1250490701
15 | K | 034103000 | Energie pro zařízení staveniště |  |  | Kč | 1 |  |  | 0 |  | CS ÚRS 2013 01 |  |  | základní |  |  | 0 | 0 | 0 | 0 | 131072 | K | 2 | ROZPOCET | 0 | 0 | 0 | 0 | 0 | 1 | 0 | 131072 | 2127841009
16 | K | 034203000 | Oplocení staveniště |  |  | Kč | 1 |  |  | 0 |  | CS ÚRS 2013 01 |  |  | základní |  |  | 0 | 0 | 0 | 0 | 131072 | K | 2 | ROZPOCET | 0 | 0 | 0 | 0 | 0 | 1 | 0 | 131072 | 460930098
17 | K | 034303000 | Opatření na ochranu pozemků sousedních se staveništěm |  |  | Kč | 1 |  |  | 0 |  | CS ÚRS 2013 01 |  |  | základní |  |  | 0 | 0 | 0 | 0 | 131072 | K | 2 | ROZPOCET | 0 | 0 | 0 | 0 | 0 | 1 | 0 | 131072 | 1373636495
18 | K | 034403000 | Dopravní značení na staveništi |  |  | Kč | 1 |  |  | 0 |  | CS ÚRS 2013 01 |  |  | základní |  |  | 0 | 0 | 0 | 0 | 131072 | K | 2 | ROZPOCET | 0 | 0 | 0 | 0 | 0 | 1 | 0 | 131072 | 613423668
19 | K | 034503000 | Informační tabule na staveništi |  |  | Kč | 1 |  |  | 0 |  | CS ÚRS 2013 01 |  |  | základní |  |  | 0 | 0 | 0 | 0 | 131072 | K | 2 | ROZPOCET | 0 | 0 | 0 | 0 | 0 | 1 | 0 | 131072 | 1139381443
5 | K | 039002000 | Zrušení zařízení staveniště |  |  | Kč | 1 |  |  | 0 |  | CS ÚRS 2013 01 |  |  | základní |  |  | 0 | 0 | 0 | 0 | 131072 | K | 2 | ROZPOCET | 0 | 0 | 0 | 0 | 0 | 1 | 0 | 131072 | -25488561
21 | K | 039103000 | Rozebrání, bourání a odvoz zařízení staveniště |  |  | Kč | 1 |  |  | 0 |  | CS ÚRS 2013 01 |  |  | základní |  |  | 0 | 0 | 0 | 0 | 131072 | K | 2 | ROZPOCET | 0 | 0 | 0 | 0 | 0 | 1 | 0 | 131072 | -259639238
22 | K | 039203000 | Úprava terénu po zrušení zařízení staveniště |  |  | Kč | 1 |  |  | 0 |  | CS ÚRS 2013 01 |  |  | základní |  |  | 0 | 0 | 0 | 0 | 131072 | K | 2 | ROZPOCET | 0 | 0 | 0 | 0 | 0 | 1 | 0 | 131072 | -1757274083
23 | K | 043194000 | Ostatní zkoušky - odtrhová zkouška |  |  | Kč | 1 |  |  | 0 |  | CS ÚRS 2013 01 |  |  | základní |  |  | 0 | 0 | 0 | 0 | 131072 | K | 2 | ROZPOCET | 0 | 0 | 0 | 0 | 0 | 1 | 0 | 131072 | -991007794
24 | K | 043203000 | Měření bez rozlišení - měření vlhkosti zdiva |  |  | Kč | 1 |  |  | 0 |  | CS ÚRS 2013 01 |  |  | základní |  |  | 0 | 0 | 0 | 0 | 131072 | K | 2 | ROZPOCET | 0 | 0 | 0 | 0 | 0 | 1 | 0 | 131072 | -1453371953
25 | K | 045203000 | Kompletační činnost - kolaudace a předání stavby do užívání |  |  | Kč | 1 |  |  | 0 |  | CS ÚRS 2013 01 |  |  | základní |  |  | 0 | 0 | 0 | 0 | 131072 | K | 2 | ROZPOCET | 0 | 0 | 0 | 0 | 0 | 1 | 0 | 131072 | -1288796050
26 | K | 045303000 | Koordinační činnost |  |  | Kč | 1 |  |  | 0 |  | CS ÚRS 2013 01 |  |  | základní |  |  | 0 | 0 | 0 | 0 | 131072 | K | 2 | ROZPOCET | 0 | 0 | 0 | 0 | 0 | 1 | 0 | 131072 | -1463894046
33 | K | 049103000 | Náklady vzniklé v souvislosti s realizací stavby - náklady na vzorky |  |  | Kč | 1 |  |  | 0 |  | CS ÚRS 2013 01 |  |  | základní |  |  | 0 | 0 | 0 | 0 | 131072 | K | 2 | ROZPOCET | 0 | 0 | 0 | 0 | 0 | 1 | 0 | 131072 | -1386496609
27 | K | 051503000 | Pojištění stavby |  |  | Kč | 1 |  |  | 0 |  | CS ÚRS 2013 01 |  |  | základní |  |  | 0 | 0 | 0 | 0 | 524288 | K | 2 | ROZPOCET | 0 | 0 | 0 | 0 | 0 | 1 | 0 | 524288 | 1662966749
31 | K | 056002000 | Bankovní záruka |  |  | Kč | 1 |  |  | 0 |  | CS ÚRS 2013 01 |  |  | základní |  |  | 0 | 0 | 0 | 0 | 524288 | K | 2 | ROZPOCET | 0 | 0 | 0 | 0 | 0 | 1 | 0 | 524288 | -1047268109
30 | K | 065002000 | Mimostaveništní doprava materiálů |  |  | Kč | 1 |  |  | 0 |  | CS ÚRS 2013 01 |  |  | základní |  |  | 0 | 0 | 0 | 0 | 131072 | K | 2 | ROZPOCET | 0 | 0 | 0 | 0 | 0 | 1 | 0 | 131072 | -431562896
28 | K | 071103000 | Provoz investora |  |  | Kč | 1 |  |  | 0 |  | CS ÚRS 2013 01 |  |  | základní |  |  | 0 | 0 | 0 | 0 | 2048 | K | 2 | ROZPOCET | 0 | 0 | 0 | 0 | 0 | 1 | 0 | 2048 | -833432950
35 | K | 091703000 | Ostatní náklady související s objektem - pamětní deska a velkoplošný informační panel |  |  | Kč | 1 |  |  | 0 |  | CS ÚRS 2013 01 |  |  | základní |  |  | 0 | 0 | 0 | 0 | 262144 | K | 2 | ROZPOCET | 0 | 0 | 0 | 0 | 0 | 1 | 0 | 262144 | 1599117406

## 01 - OBJEKT B - MATEŘSKÁ ...
| List obsahuje: |  | 1) Krycí list soupisu |  | 2) Rekapitulace |  |  | 3) Soupis prací |  |  | Zpět na list: |  | Rekapitulace stavby
optimalizováno pro tisk sestav ve formátu A4 - na výšku | [12 empty] | >> skryté sloupce << | [9 empty] | {93DB8E21-CA16-460E-82FC-718B18E52B61}
2
KRYCÍ LIST SOUPISU | [13 empty] | v --- níže se nacházejí doplnkové a pomocné údaje k sestavám --- v | [8 empty] | False
| Stavba: |  | 130078 - Snížení energetické náročnosti budov ZŠ Zákupy
| Objekt: |  | 01 - OBJEKT B - MATEŘSKÁ ŠKOLA
| KSO: |  | 801 31
| Místo: | [7 empty] | Datum: |  | Vyplň údaj
| Zadavatel: | [7 empty] | IČ:
|  | Město Zákupy | [6 empty] | DIČ:
| Uchazeč: | [7 empty] | IČ: |  | Vyplň údaj
|  | Vyplň údaj | [6 empty] | DIČ: |  | Vyplň údaj
| Projektant: | [7 empty] | IČ:
|  | Energy Benefit Centre a.s. | [6 empty] | DIČ:
Poznámka:
| Cena bez DPH | [7 empty] | 0
| DPH | základní | 21% | ze | 0 |  |  |  | 0
|  | snížená | 15% | ze | 0 |  |  |  | 0
|  | zákl. přenesená | 21% | ze | 0 |  |  |  | 0
|  | sníž. přenesená | 15% | ze | 0 |  |  |  | 0
|  | nulová | 0% | ze | 0 |  |  |  | 0
| Cena s DPH |  |  | v | CZK |  |  | 0
REKAPITULACE ČLENĚNÍ SOUPISU PRACÍ
Stavba: |  |  | 130078 - Snížení energetické náročnosti budov ZŠ Zákupy
Objekt: |  |  | 01 - OBJEKT B - MATEŘSKÁ ŠKOLA
Místo: | [6 empty] | Datum: |  | Vyplň údaj
Zadavatel: |  |  | Město Zákupy |  |  |  | Projektant: |  | Energy Benefit Centre a.s.
Uchazeč: |  |  | Vyplň údaj
Kód dílu - Popis | [9 empty] | Cena celkem [CZK]
Náklady soupisu celkem | [9 empty] | 0 | [13 empty] | -1
| HSV - Práce a dodávky HSV | [8 empty] | 0
| 1 - Zemní práce | [8 empty] | 0
| 2 - Zakládání | [8 empty] | 0
| 6 - Úpravy povrchů, podlahy a osazování výplní | [8 empty] | 0
| 9 - Ostatní konstrukce a práce-bourání | [8 empty] | 0
| 99 - Přesun hmot | [8 empty] | 0
| PSV - Práce a dodávky PSV | [8 empty] | 0
| 711 - Izolace proti vodě, vlhkosti a plynům | [8 empty] | 0
| 712 - Povlakové krytiny | [8 empty] | 0
| 713 - Izolace tepelné | [8 empty] | 0
| 763 - Konstrukce suché výstavby | [8 empty] | 0
| 764 - Konstrukce klempířské | [8 empty] | 0
| 766 - Konstrukce truhlářské | [8 empty] | 0
| 767 - Konstrukce zámečnické | [8 empty] | 0
| 783 - Dokončovací práce - nátěry | [8 empty] | 0
| 784 - Dokončovací práce - malby a tapety | [8 empty] | 0
| 787 - Dokončovací práce - zasklívání | [8 empty] | 0
SOUPIS PRACÍ
Stavba: |  |  | 130078 - Snížení energetické náročnosti budov ZŠ Zákupy
Objekt: |  |  | 01 - OBJEKT B - MATEŘSKÁ ŠKOLA
Místo: | [6 empty] | Datum: |  | Vyplň údaj
Zadavatel: |  |  | Město Zákupy |  |  |  | Projektant: |  | Energy Benefit Centre a.s.
Uchazeč: |  |  | Vyplň údaj
PČ | Typ | Kód | Popis |  |  | MJ | Množství | J.cena [CZK] |  | Cena celkem [CZK] |  | Cenová soustava |  | Poznámka | DPH | J. Nh [h] | Nh celkem [h] | J. hmotnost [t] | Hmotnost celkem [t] | J. suť [t] | Suť Celkem [t]
Náklady soupisu celkem | [9 empty] | 0 | [6 empty] | 0 |  | 136.6014 |  | 31.4606 |  | D | -1 | [10 empty] | 0
| HSV - Práce a dodávky HSV | [8 empty] | 0 | [6 empty] | 0 |  | 131.3141 |  | 30.6488 | 1 | D | 0 |  |  |  | ROZPOCET | [6 empty] | 0
| 1 - Zemní práce | [8 empty] | 0 | [6 empty] | 0 |  | 0 |  | 14.2239 | 1 | D | 1 |  |  |  | ROZPOCET | [6 empty] | 0
125 | K | 113106121 | Rozebrání dlažeb komunikací pro pěší z betonových nebo kamenných dlaždic |  |  | m2 | 55.78 |  |  | 0 |  | CS ÚRS 2013 01 |  |  | základní |  |  | 0 | 0 | 0.255 | 14.2239 | 4 | K | 2 |  |  |  | ROZPOCET | 0 | 0 | 0 | 0 | 0 | 1 | 0 | 4 | -1901738267
|  |  | +0,4*(19,9+34,25+28,6+3,75+5,3+5,5+10,0+3*7,25+5,5) |  |  |  | 53.82 | [15 empty] | VV | 2 | 2 | -1 | 0 | ROZPOCET
|  |  | +0,8*(6,9+3,6+3,2) |  |  |  | 10.96 | [15 empty] | VV | 2 | 2 | -1 | 0 | ROZPOCET
|  |  | "zpět"-9,0 |  |  |  | -9 | [15 empty] | VV | 2 | 2 | -1 | 0 | ROZPOCET
|  |  | Součet |  |  |  | 55.78 | [15 empty] | VV | 2 | 4 | -1 | 1 | ROZPOCET
128 | K | 113106900-R | Rozebrání dlažeb komunikací pro pěší z betonových dlaždic s uložením pro zpětné použití |  |  | m2 | 9 |  |  | 0 |  |  |  |  | základní |  |  | 0 | 0 | 0 | 0 | 4 | K | 2 |  |  |  | ROZPOCET | 0 | 0 | 0 | 0 | 0 | 1 | 0 | 4 | 1373672146
116 | K | 132202201 | Hloubení rýh š přes 600 do 2000 mm ručním nebo pneum nářadím v soudržných horninách tř. 3 |  |  | m3 | 49.434 |  |  | 0 |  | CS ÚRS 2013 01 |  |  | základní |  |  | 0 | 0 | 0 | 0 | 4 | K | 2 |  |  |  | ROZPOCET | 0 | 0 | 0 | 0 | 0 | 1 | 0 | 4 | -1960473619
|  |  | +0,7*0,6*(3,0+42,0+19,8+33,9+3,8+5,2+10,0) |  |  |  | 49.434 | [15 empty] | VV | 2 | 2 | -1 | 1 | ROZPOCET
117 | K | 132202209 | Příplatek za lepivost u hloubení rýh š do 2000 mm ručním nebo pneum nářadím v hornině tř. 3 |  |  | m3 | 49.434 |  |  | 0 |  | CS ÚRS 2013 01 |  |  | základní |  |  | 0 | 0 | 0 | 0 | 4 | K | 2 |  |  |  | ROZPOCET | 0 | 0 | 0 | 0 | 0 | 1 | 0 | 4 | -266244834
118 | K | 162701105 | Vodorovné přemístění do 10000 m výkopku/sypaniny z horniny tř. 1 až 4 |  |  | m3 | 49.434 |  |  | 0 |  | CS ÚRS 2013 01 |  |  | základní |  |  | 0 | 0 | 0 | 0 | 4 | K | 2 |  |  |  | ROZPOCET | 0 | 0 | 0 | 0 | 0 | 1 | 0 | 4 | 775060308
119 | K | 171201201 | Uložení sypaniny na skládky |  |  | m3 | 49.434 |  |  | 0 |  | CS ÚRS 2013 01 |  |  | základní |  |  | 0 | 0 | 0 | 0 | 4 | K | 2 |  |  |  | ROZPOCET | 0 | 0 | 0 | 0 | 0 | 1 | 0 | 4 | -785495166
120 | K | 171201211 | Poplatek za uložení odpadu ze sypaniny na skládce (skládkovné) |  |  | t | 98.868 |  |  | 0 |  | CS ÚRS 2013 01 |  |  | základní |  |  | 0 | 0 | 0 | 0 | 4 | K | 2 |  |  |  | ROZPOCET | 0 | 0 | 0 | 0 | 0 | 1 | 0 | 4 | -901473637
|  |  | 49,434*2 |  |  |  | 98.868 | [15 empty] | VV | 2 | 2 | -1 | 1 | ROZPOCET
| 2 - Zakládání | [8 empty] | 0 | [6 empty] | 0 |  | 80.7137 |  | 0 | 1 | D | 1 |  |  |  | ROZPOCET | [6 empty] | 0
121 | K | 211531111 | Výplň odvodňovacích žeber nebo trativodů kamenivem hrubým drceným frakce 16 až 63 mm |  |  | m3 | 49.434 |  |  | 0 |  | CS ÚRS 2013 01 |  |  | základní |  |  | 1.63 | 80.5774 | 0 | 0 | 4 | K | 2 |  |  |  | ROZPOCET | 0 | 0 | 0 | 0 | 0 | 1 | 0 | 4 | -204279920
|  |  | +0,7*0,6*(3,0+42,0+19,8+33,9+3,8+5,2+10,0) |  |  |  | 49.434 | [15 empty] | VV | 2 | 2 | -1 | 1 | ROZPOCET
122 | K | 212755214 | Trativody z drenážních trubek plastových flexibilních D 100 mm bez lože |  |  | m | 117.7 |  |  | 0 |  | CS ÚRS 2013 01 |  |  | základní |  |  | 0.00049 | 0.057673 | 0 | 0 | 4 | K | 2 |  |  |  | ROZPOCET | 0 | 0 | 0 | 0 | 0 | 1 | 0 | 4 | 1420879822
|  |  | +(3,0+42,0+19,8+33,9+3,8+5,2+10,0) |  |  |  | 117.7 | [15 empty] | VV | 2 | 2 | -1 | 1 | ROZPOCET
123 | K | 213141111 | Zřízení vrstvy z geotextilie v rovině nebo ve sklonu do 1:5 š do 3 m |  |  | m2 | 176.55 |  |  | 0 |  | CS ÚRS 2013 01 |  |  | základní |  |  | 0.0001 | 0.017655 | 0 | 0 | 4 | K | 2 |  |  |  | ROZPOCET | 0 | 0 | 0 | 0 | 0 | 1 | 0 | 4 | -730865264
|  |  | +1,5*(3,0+42,0+19,8+33,9+3,8+5,2+10,0) |  |  |  | 176.55 | [15 empty] | VV | 2 | 2 | -1 | 1 | ROZPOCET
124 | M | 693111001-PC | geotextilie netkaná 300 g/m2 |  |  | m2 | 203.033 |  |  | 0 |  |  |  |  | základní |  |  | 0.0003 | 0.06091 | 0 | 0 | 8 | M | 2 |  |  |  | ROZPOCET | 0 | 0 | 0 | 0 | 0 | 1 | 0 | 4 | 1200534826
|  |  | 176,55*1,15 'Přepočtené koeficientem množství |  |  |  | 203.033 | [15 empty] | VV | 2 | 2 | 0 | 1 | ROZPOCET
| 6 - Úpravy povrchů, podlahy a osazování výplní | [8 empty] | 0 | [6 empty] | 0 |  | 50.6005 |  | 0 | 1 | D | 1 |  |  |  | ROZPOCET | [6 empty] | 0
51 | K | 619995001 | Začištění omítek (s dodáním hmot) kolem oken, dveří, podlah, obkladů apod. |  |  | m | 336.25 |  |  | 0 |  | CS ÚRS 2013 01 |  |  | základní |  |  | 0.0015 | 0.50438 | 0 | 0 | 4 | K | 2 |  |  |  | ROZPOCET | 0 | 0 | 0 | 0 | 0 | 1 | 0 | 4 | 795977236
|  |  | 332,65+2*1,8 |  |  |  | 336.25 | [15 empty] | VV | 2 | 2 | -1 | 1 | ROZPOCET
114 | K | 622211011 | Montáž kontaktního zateplení z polystyrenových desek na vnější stěny, tloušťky desek přes 40 do 80 mm, vč montážních prvků, armované stěrky a všech systémových detailů |  |  | m2 | 7.07 |  |  | 0 |  | CS ÚRS 2013 01 |  |  | základní |  |  | 0.00825 | 0.058328 | 0 | 0 | 4 | K | 2 |  |  |  | ROZPOCET | 0 | 0 | 0 | 0 | 0 | 1 | 0 | 4 | -1711958209
|  |  | "římsa" | [19 empty] | VV | 2 | 1 | -1 | 0 | ROZPOCET
|  |  | +0,7*10,1 |  |  |  | 7.07 | [15 empty] | VV | 2 | 2 | -1 | 1 | ROZPOCET
115 | M | 283761103-PC | deska fasádní polystyrénová tl 60 mm (součinitel tepelné vodivosti - viz PD) |  |  | m2 | 7.211 |  |  | 0 |  |  |  |  | základní |  |  | 0.0024 | 0.017306 | 0 | 0 | 8 | M | 2 |  |  |  | ROZPOCET | 0 | 0 | 0 | 0 | 0 | 1 | 0 | 4 | 122828359
|  |  | 7,07*1,02 'Přepočtené koeficientem množství |  |  |  | 7.211 | [15 empty] | VV | 2 | 2 | 0 | 1 | ROZPOCET
34 | K | 622211031 | Montáž kontaktního zateplení z polystyrenových desek na vnější stěny, tloušťky desek přes 120 do 160 mm, vč montážních prvků, armované stěrky a všech systémových detailů |  |  | m2 | 726.532 |  |  | 0 |  | CS ÚRS 2013 01 |  |  | základní |  |  | 0.0085 | 6.1755 | 0 | 0 | 4 | K | 2 |  |  |  | ROZPOCET | 0 | 0 | 0 | 0 | 0 | 1 | 0 | 4 | -1467643524
|  |  | "západ" | [19 empty] | VV | 2 | 1 | -1 | 0 | ROZPOCET
|  |  | +7,4*17,7+7,6*16,9 |  |  |  | 259.42 | [15 empty] | VV | 2 | 2 | -1 | 0 | ROZPOCET
|  |  | +6,9*5,7 |  |  |  | 39.33 | [15 empty] | VV | 2 | 2 | -1 | 0 | ROZPOCET
|  |  | -(7,25*2,0*6+2,25*2,0*4+2,0*1,6) |  |  |  | -108.2 | [15 empty] | VV | 2 | 2 | -1 | 0 | ROZPOCET
|  |  | "východ" | [19 empty] | VV | 2 | 1 | -1 | 0 | ROZPOCET
|  |  | +7,5*28,6+7,0*5,2+1,0*0,9 |  |  |  | 251.8 | [15 empty] | VV | 2 | 2 | -1 | 0 | ROZPOCET
|  |  | -(2,25*2,25*3+1,5*1,8+2,25*2,0*5+1,0*1,8) |  |  |  | -42.188 | [15 empty] | VV | 2 | 2 | -1 | 0 | ROZPOCET
|  |  | "S06"+3,5*2,4+1,0*1,5+0,8*2,5 |  |  |  | 11.9 | [15 empty] | VV | 2 | 2 | -1 | 0 | ROZPOCET
|  |  | "sever" | [19 empty] | VV | 2 | 1 | -1 | 0 | ROZPOCET
|  |  | +4,1*8,7+3,8*3,4/2+4,8*1,4 |  |  |  | 48.85 | [15 empty] | VV | 2 | 2 | -1 | 0 | ROZPOCET
|  |  | +5,7*15,5+7,0*2,0/2 |  |  |  | 95.35 | [15 empty] | VV | 2 | 2 | -1 | 0 | ROZPOCET
|  |  | -(0,75*1,25*16) |  |  |  | -15 | [15 empty] | VV | 2 | 2 | -1 | 0 | ROZPOCET
|  |  | "jih" | [19 empty] | VV | 2 | 1 | -1 | 0 | ROZPOCET
|  |  | +7,3*3,9+0,5*4,5 |  |  |  | 30.72 | [15 empty] | VV | 2 | 2 | -1 | 0 | ROZPOCET
|  |  | +5,9*5,3+3,0*1,5+2,8*8,6 |  |  |  | 59.85 | [15 empty] | VV | 2 | 2 | -1 | 0 | ROZPOCET
|  |  | -(1,5*1,8*2+9,0*1,8) |  |  |  | -21.6 | [15 empty] | VV | 2 | 2 | -1 | 0 | ROZPOCET
|  |  | Mezisoučet |  |  |  | 610.232 | [15 empty] | VV | 2 | 3 | -1 | 0 | ROZPOCET
[7 empty] | 0 | [15 empty] | VV | 2 | 2 | -1 | 0 | ROZPOCET
|  |  | "SOKL" | [19 empty] | VV | 2 | 1 | -1 | 0 | ROZPOCET
|  |  | "západ" | [19 empty] | VV | 2 | 1 | -1 | 0 | ROZPOCET
|  |  | +1,0*6,9-0,5*2,0 |  |  |  | 5.9 | [15 empty] | VV | 2 | 2 | -1 | 0 | ROZPOCET
|  |  | +1,0*17,6+1,0*16,9 |  |  |  | 34.5 | [15 empty] | VV | 2 | 2 | -1 | 0 | ROZPOCET
|  |  | "východ" | [19 empty] | VV | 2 | 1 | -1 | 0 | ROZPOCET
|  |  | +1,0*34,0-0,3*1,0 |  |  |  | 33.7 | [15 empty] | VV | 2 | 2 | -1 | 0 | ROZPOCET
|  |  | "sever" | [19 empty] | VV | 2 | 1 | -1 | 0 | ROZPOCET
|  |  | +1,0*4,2+1,0*15,5 |  |  |  | 19.7 | [15 empty] | VV | 2 | 2 | -1 | 0 | ROZPOCET
|  |  | "jih" | [19 empty] | VV | 2 | 1 | -1 | 0 | ROZPOCET
|  |  | +1,0*13,3+0,2*0,5+1,0*1,5 |  |  |  | 14.9 | [15 empty] | VV | 2 | 2 | -1 | 0 | ROZPOCET
|  |  | +1,0*4,3+1,0*3,0+1,0*0,3 |  |  |  | 7.6 | [15 empty] | VV | 2 | 2 | -1 | 0 | ROZPOCET
|  |  | Mezisoučet |  |  |  | 116.3 | [15 empty] | VV | 2 | 3 | -1 | 0 | ROZPOCET
|  |  | Součet |  |  |  | 726.532 | [15 empty] | VV | 2 | 4 | -1 | 1 | ROZPOCET
35 | M | 283761101-PC | deska fasádní polystyrénová tl 160 mm (součinitel tepelné vodivosti - viz PD) |  |  | m2 | 622.437 |  |  | 0 |  |  |  |  | základní |  |  | 0.0024 | 1.4938 | 0 | 0 | 8 | M | 2 |  |  |  | ROZPOCET | 0 | 0 | 0 | 0 | 0 | 1 | 0 | 4 | 793614768
|  |  | 610,232*1,02 'Přepočtené koeficientem množství |  |  |  | 622.437 | [15 empty] | VV | 2 | 2 | 0 | 1 | ROZPOCET
36 | M | 283763001-PC | deska fasádní polystyrénová Perimeterická tl 160 mm (součinitel tepelné vodivosti - viz PD) |  |  | m2 | 118.626 |  |  | 0 |  |  |  |  | základní |  |  | 0.0049 | 0.58127 | 0 | 0 | 8 | M | 2 |  |  |  | ROZPOCET | 0 | 0 | 0 | 0 | 0 | 1 | 0 | 4 | -1029225595
|  |  | 116,3*1,02 'Přepočtené koeficientem množství |  |  |  | 118.626 | [15 empty] | VV | 2 | 2 | 0 | 1 | ROZPOCET
37 | K | 622211041 | Montáž kontaktního zateplení z polystyrenových desek na vnější stěny, tloušťky desek přes 160 do 200 mm vč montážních prvků, armované stěrky a všech systémových detailů |  |  | m2 | 48.7 |  |  | 0 |  | CS ÚRS 2013 01 |  |  | základní |  |  | 0.0085 | 0.41395 | 0 | 0 | 4 | K | 2 |  |  |  | ROZPOCET | 0 | 0 | 0 | 0 | 0 | 1 | 0 | 4 | -1979692695
|  |  | "jih" | [19 empty] | VV | 2 | 1 | -1 | 0 | ROZPOCET
|  |  | +8,5*3,0+4,0*2,2+3,5*1,8/2+7,5*1,5 |  |  |  | 48.7 | [15 empty] | VV | 2 | 2 | -1 | 1 | ROZPOCET
38 | M | 283761109-PC | deska fasádní polystyrénová s nakašírovanou vrstvou z minerální vaty tl 180 mm (součinitel tepelné vodivosti - viz PD) |  |  | m2 | 49.674 |  |  | 0 |  |  |  |  | základní |  |  | 0.0024 | 0.11922 | 0 | 0 | 8 | M | 2 |  |  |  | ROZPOCET | 0 | 0 | 0 | 0 | 0 | 1 | 0 | 4 | 1446037791
|  |  | 48,7*1,02 'Přepočtené koeficientem množství |  |  |  | 49.674 | [15 empty] | VV | 2 | 2 | 0 | 1 | ROZPOCET
39 | K | 622212051 | Montáž kontaktního zateplení vnějšího ostění nebo nadpraží z polystyrenových desek hloubky špalet přes 200 do 400 mm, tloušťky desek do 40 mm vč montážních prvků, armované stěrky, začišťovacích lišt a všech systémových detailů |  |  | m | 332.65 |  |  | 0 |  | CS ÚRS 2013 01 |  |  | základní |  |  | 0.00334 | 1.1111 | 0 | 0 | 4 | K | 2 |  |  |  | ROZPOCET | 0 | 0 | 0 | 0 | 0 | 1 | 0 | 4 | -571224897
|  |  | "parapety - XPS" | [19 empty] | VV | 2 | 1 | -1 | 0 | ROZPOCET
|  |  | +7,25*6+2,25*4+2,25*8+1,5+0,75*16+1,5*2+9 |  |  |  | 96 | [15 empty] | VV | 2 | 2 | -1 | 0 | ROZPOCET
|  |  | Mezisoučet |  |  |  | 96 | [15 empty] | VV | 2 | 3 | -1 | 0 | ROZPOCET
|  |  | "ostění, nadpraží - EPS" | [19 empty] | VV | 2 | 1 | -1 | 0 | ROZPOCET
|  |  | +(7,25+2*2,25)*6 |  |  |  | 70.5 | [15 empty] | VV | 2 | 2 | -1 | 0 | ROZPOCET
|  |  | +(2,25+2*2,25)*7 |  |  |  | 47.25 | [15 empty] | VV | 2 | 2 | -1 | 0 | ROZPOCET
|  |  | +(2,25+2*2,0)*5 |  |  |  | 31.25 | [15 empty] | VV | 2 | 2 | -1 | 0 | ROZPOCET
|  |  | +(1,5+2*1,8)*3 |  |  |  | 15.3 | [15 empty] | VV | 2 | 2 | -1 | 0 | ROZPOCET
|  |  | +(0,75+2*1,25)*16 |  |  |  | 52 | [15 empty] | VV | 2 | 2 | -1 | 0 | ROZPOCET
|  |  | +9,0 |  |  |  | 9 | [15 empty] | VV | 2 | 2 | -1 | 0 | ROZPOCET
|  |  | +(2,0+2*2,1+1,05+2*2,05) |  |  |  | 11.35 | [15 empty] | VV | 2 | 2 | -1 | 0 | ROZPOCET
|  |  | Mezisoučet |  |  |  | 236.65 | [15 empty] | VV | 2 | 3 | -1 | 0 | ROZPOCET
|  |  | Součet |  |  |  | 332.65 | [15 empty] | VV | 2 | 4 | -1 | 1 | ROZPOCET
40 | M | 283761001-PC | deska fasádní polystyrénová tl 30 mm (součinitel tepelné vodivosti - viz PD) |  |  | m2 | 84.484 |  |  | 0 |  |  |  |  | základní |  |  | 0.00045 | 0.038018 | 0 | 0 | 8 | M | 2 |  |  |  | ROZPOCET | 0 | 0 | 0 | 0 | 0 | 1 | 0 | 4 | 655215802
|  |  | 236,65*0,35*1,02 |  |  |  | 84.484 | [15 empty] | VV | 2 | 2 | -1 | 1 | ROZPOCET
41 | M | 283763610 | polystyren extrudovaný XPS tl 30 mm (součinitel tepelné vodivosti - viz PD) |  |  | m2 | 34.272 |  |  | 0 |  | CS ÚRS 2013 01 |  |  | základní |  |  | 0.0009 | 0.030845 | 0 | 0 | 8 | M | 2 |  |  |  | ROZPOCET | 0 | 0 | 0 | 0 | 0 | 1 | 0 | 4 | -1879127728
|  |  | 96,0*0,35*1,02 |  |  |  | 34.272 | [15 empty] | VV | 2 | 2 | -1 | 1 | ROZPOCET
44 | K | 622252001 | Montáž zakládacích soklových lišt zateplení |  |  | m | 117.1 |  |  | 0 |  | CS ÚRS 2013 01 |  |  | základní |  |  | 6e-05 | 0.007026 | 0 | 0 | 4 | K | 2 |  |  |  | ROZPOCET | 0 | 0 | 0 | 0 | 0 | 1 | 0 | 4 | 23240528
|  |  | +19,5+41,3+2,8+0,3+34,0+3,8+5,3+10,1 |  |  |  | 117.1 | [15 empty] | VV | 2 | 2 | -1 | 1 | ROZPOCET
45 | M | 590516380 | lišta soklová zakládací |  |  | m | 122.955 |  |  | 0 |  | CS ÚRS 2013 01 |  |  | základní |  |  | 0.00056 | 0.068855 | 0 | 0 | 8 | M | 2 |  |  |  | ROZPOCET | 0 | 0 | 0 | 0 | 0 | 1 | 0 | 4 | 99132802
|  |  | 117,1*1,05 'Přepočtené koeficientem množství |  |  |  | 122.955 | [15 empty] | VV | 2 | 2 | 0 | 1 | ROZPOCET
46 | K | 622252002 | Montáž ostatních lišt zateplení |  |  | m | 286.05 |  |  | 0 |  | CS ÚRS 2013 01 |  |  | základní |  |  | 0.00025 | 0.071513 | 0 | 0 | 4 | K | 2 |  |  |  | ROZPOCET | 0 | 0 | 0 | 0 | 0 | 1 | 0 | 4 | 373127619
|  |  | "ostění, nadpraží"+236,65 |  |  |  | 236.65 | [15 empty] | VV | 2 | 2 | -1 | 0 | ROZPOCET
|  |  | "rohy"+9,0+8,8+8,8+8,8+7,0+7,0 |  |  |  | 49.4 | [15 empty] | VV | 2 | 2 | -1 | 0 | ROZPOCET
|  |  | Součet |  |  |  | 286.05 | [15 empty] | VV | 2 | 4 | -1 | 1 | ROZPOCET
47 | M | 590514801-PC | lišta rohová |  |  | m | 300.353 |  |  | 0 |  |  |  |  | základní |  |  | 3e-05 | 0.0090106 | 0 | 0 | 8 | M | 2 |  |  |  | ROZPOCET | 0 | 0 | 0 | 0 | 0 | 1 | 0 | 4 | -1902481407
|  |  | 286,05*1,05 'Přepočtené koeficientem množství |  |  |  | 300.353 | [15 empty] | VV | 2 | 2 | 0 | 1 | ROZPOCET
135 | K | 622320001-R | Doplnění a vyrovnání podkladu pod zateplovací systém |  |  | m2 | 818.756 |  |  | 0 |  |  |  |  | základní |  |  | 0.00382 | 3.1276 | 0 | 0 | 4 | K | 2 |  |  |  | ROZPOCET | 0 | 0 | 0 | 0 | 0 | 1 | 0 | 4 | -68566726
|  |  | +7,07+610,232+118,626 |  |  |  | 735.928 | [15 empty] | VV | 2 | 2 | -1 | 0 | ROZPOCET
|  |  | +236,65*0,35 |  |  |  | 82.828 | [15 empty] | VV | 2 | 2 | -1 | 0 | ROZPOCET
|  |  | Součet |  |  |  | 818.756 | [15 empty] | VV | 2 | 4 | -1 | 1 | ROZPOCET
136 | K | 622321111 | Vápenocementová omítka hrubá jednovrstvá zatřená vnějších stěn nanášená ručně |  |  | m2 | 136.45 |  |  | 0 |  | CS ÚRS 2013 01 |  |  | základní |  |  | 0.02363 | 3.2243 | 0 | 0 | 4 | K | 2 |  |  |  | ROZPOCET | 0 | 0 | 0 | 0 | 0 | 1 | 0 | 4 | -289837696
|  |  | "jih"+1,6*5,2+1,9*8,5+1,8*1,5+3,8*1,0+3,0*1,6 |  |  |  | 35.77 | [15 empty] | VV | 2 | 2 | -1 | 0 | ROZPOCET
|  |  | "západ"+0,8*7,0+1,0*34,3 |  |  |  | 39.9 | [15 empty] | VV | 2 | 2 | -1 | 0 | ROZPOCET
|  |  | "východ"+1,0*28,5+1,6*5,3 |  |  |  | 36.98 | [15 empty] | VV | 2 | 2 | -1 | 0 | ROZPOCET
|  |  | "sever"+1,3*15,4+0,9*4,2 |  |  |  | 23.8 | [15 empty] | VV | 2 | 2 | -1 | 0 | ROZPOCET
|  |  | Součet |  |  |  | 136.45 | [15 empty] | VV | 2 | 4 | -1 | 1 | ROZPOCET
48 | K | 622521011 | Tenkovrstvá silikátová zrnitá omítka tl. 1,5 mm včetně penetrace vnějších stěn |  |  | m2 | 818.756 |  |  | 0 |  | CS ÚRS 2013 01 |  |  | základní |  |  | 0.00268 | 2.1943 | 0 | 0 | 4 | K | 2 |  |  |  | ROZPOCET | 0 | 0 | 0 | 0 | 0 | 1 | 0 | 4 | -1743798207
|  |  | +7,07+610,232+118,626 |  |  |  | 735.928 | [15 empty] | VV | 2 | 2 | -1 | 0 | ROZPOCET
|  |  | +236,65*0,35 |  |  |  | 82.828 | [15 empty] | VV | 2 | 2 | -1 | 0 | ROZPOCET
|  |  | Součet |  |  |  | 818.756 | [15 empty] | VV | 2 | 4 | -1 | 1 | ROZPOCET
49 | K | 622521900-R | Tenkovrstvá soklová mozaiková omítka |  |  | m2 | 49.65 |  |  | 0 |  |  |  |  | základní |  |  | 0.00268 | 0.13306 | 0 | 0 | 4 | K | 2 |  |  |  | ROZPOCET | 0 | 0 | 0 | 0 | 0 | 1 | 0 | 4 | 1918130176
|  |  | "západ" | [19 empty] | VV | 2 | 1 | -1 | 0 | ROZPOCET
|  |  | +0,5*(4,3+0,7) |  |  |  | 2.5 | [15 empty] | VV | 2 | 2 | -1 | 0 | ROZPOCET
|  |  | +0,6*(17,7+16,9) |  |  |  | 20.76 | [15 empty] | VV | 2 | 2 | -1 | 0 | ROZPOCET
|  |  | "východ" | [19 empty] | VV | 2 | 1 | -1 | 0 | ROZPOCET
|  |  | +0,3*(33,0) |  |  |  | 9.9 | [15 empty] | VV | 2 | 2 | -1 | 0 | ROZPOCET
|  |  | "sever" | [19 empty] | VV | 2 | 1 | -1 | 0 | ROZPOCET
|  |  | +0,4*(4,1+15,4) |  |  |  | 7.8 | [15 empty] | VV | 2 | 2 | -1 | 0 | ROZPOCET
|  |  | "jih" | [19 empty] | VV | 2 | 1 | -1 | 0 | ROZPOCET
|  |  | +0,8*(2,9)+0,3*(0,3) |  |  |  | 2.41 | [15 empty] | VV | 2 | 2 | -1 | 0 | ROZPOCET
|  |  | +0,3*(6,6)+0,4*(7,0)+1,0*(1,5) |  |  |  | 6.28 | [15 empty] | VV | 2 | 2 | -1 | 0 | ROZPOCET
|  |  | Součet |  |  |  | 49.65 | [15 empty] | VV | 2 | 4 | -1 | 1 | ROZPOCET
50 | K | 629991011 | Zakrytí výplní otvorů a svislých ploch fólií přilepenou lepící páskou |  |  | m2 | 192.548 |  |  | 0 |  | CS ÚRS 2013 01 |  |  | základní |  |  | 0.00012 | 0.023106 | 0 | 0 | 4 | K | 2 |  |  |  | ROZPOCET | 0 | 0 | 0 | 0 | 0 | 1 | 0 | 4 | 622166230
|  |  | +0,75*1,25*16+1,4*1,7*3+9,0*1,8+7,25*2,2*3+2,25*2,25*5+7,25*2,0*3+2,25*2,0*7+2,0*2,1+0,9*2,05 |  |  |  | 192.548 | [15 empty] | VV | 2 | 2 | -1 | 1 | ROZPOCET
94 | K | 629995101 | Očištění vnějších ploch tlakovou vodou |  |  | m2 | 818.756 |  |  | 0 |  | CS ÚRS 2013 01 |  |  | základní |  |  | 0 | 0 | 0 | 0 | 4 | K | 2 |  |  |  | ROZPOCET | 0 | 0 | 0 | 0 | 0 | 1 | 0 | 4 | -201047275
|  |  | +7,07+610,232+118,626 |  |  |  | 735.928 | [15 empty] | VV | 2 | 2 | -1 | 0 | ROZPOCET
|  |  | +236,65*0,35 |  |  |  | 82.828 | [15 empty] | VV | 2 | 2 | -1 | 0 | ROZPOCET
|  |  | Součet |  |  |  | 818.756 | [15 empty] | VV | 2 | 4 | -1 | 1 | ROZPOCET
147 | K | 636310001-R | Kladení dlažby z betonových dlaždic 40x40cm na sucho do písk lože |  |  | m2 | 9 |  |  | 0 |  |  |  |  | základní |  |  | 0.00188 | 0.01692 | 0 | 0 | 4 | K | 2 |  |  |  | ROZPOCET | 0 | 0 | 0 | 0 | 0 | 1 | 0 | 4 | 995974192
129 | K | 637121111 | Okapový chodník z kačírku tl 100 mm s udusáním |  |  | m2 | 58.475 |  |  | 0 |  | CS ÚRS 2013 01 |  |  | základní |  |  | 0.1837 | 10.7419 | 0 | 0 | 4 | K | 2 |  |  |  | ROZPOCET | 0 | 0 | 0 | 0 | 0 | 1 | 0 | 4 | -679892134
|  |  | +0,5*(15,5+34,5+28,0+3,8+4,3+4,5+10,0) |  |  |  | 50.3 | [15 empty] | VV | 2 | 2 | -1 | 0 | ROZPOCET
|  |  | +0,3*(3*7,25+5,5) |  |  |  | 8.175 | [15 empty] | VV | 2 | 2 | -1 | 0 | ROZPOCET
|  |  | Součet |  |  |  | 58.475 | [15 empty] | VV | 2 | 4 | -1 | 1 | ROZPOCET
127 | K | 637311122 | Okapový chodník z obrubníků betonových chodníkových se zalitím spár cementovou maltou do lože z betonu prostého, z obrubníků stojatých |  |  | m | 103.5 |  |  | 0 |  | CS ÚRS 2013 01 |  |  | základní |  |  | 0.19748 | 20.4392 | 0 | 0 | 4 | K | 2 |  |  |  | ROZPOCET | 0 | 0 | 0 | 0 | 0 | 1 | 0 | 4 | -1526129626
| 9 - Ostatní konstrukce a práce-bourání | [8 empty] | 0 | [6 empty] | 0 |  | 0 |  | 16.4249 | 1 | D | 1 |  |  |  | ROZPOCET | [6 empty] | 0
69 | K | 941111111 | Montáž lešení řadového trubkového lehkého s podlahami zatížení do 200 kg/m2 š do 0,9 m v do 10 m |  |  | m2 | 772.6 |  |  | 0 |  | CS ÚRS 2013 01 |  |  | základní |  |  | 0 | 0 | 0 | 0 | 4 | K | 2 |  |  |  | ROZPOCET | 0 | 0 | 0 | 0 | 0 | 1 | 0 | 4 | -1948973508
|  |  | "sever"+16,5*6,0+5,0*8,5+4,0*2,0 |  |  |  | 149.5 | [15 empty] | VV | 2 | 2 | -1 | 0 | ROZPOCET
|  |  | "západ"+6,9*5,5+36,3*7,0 |  |  |  | 292.05 | [15 empty] | VV | 2 | 2 | -1 | 0 | ROZPOCET
|  |  | "východ"+34,9*6,5 |  |  |  | 226.85 | [15 empty] | VV | 2 | 2 | -1 | 0 | ROZPOCET
|  |  | "jih"+4,0*8,0+4,0*2,0*2+4,8*6,5+10,0*2,5 |  |  |  | 104.2 | [15 empty] | VV | 2 | 2 | -1 | 0 | ROZPOCET
|  |  | Součet |  |  |  | 772.6 | [15 empty] | VV | 2 | 4 | -1 | 1 | ROZPOCET
70 | K | 941111211 | Příplatek k lešení řadovému trubkovému lehkému s podlahami š 0,9 m v 10 m za první a ZKD den použití |  |  | m2 | 23178 |  |  | 0 |  | CS ÚRS 2013 01 |  |  | základní |  |  | 0 | 0 | 0 | 0 | 4 | K | 2 |  |  |  | ROZPOCET | 0 | 0 | 0 | 0 | 0 | 1 | 0 | 4 | -1432024831
|  |  | 772,6*30 |  |  |  | 23178 | [15 empty] | VV | 2 | 2 | -1 | 1 | ROZPOCET
71 | K | 941111811 | Demontáž lešení řadového trubkového lehkého s podlahami zatížení do 200 kg/m2 š do 0,9 m v do 10 m |  |  | m2 | 772.6 |  |  | 0 |  | CS ÚRS 2013 01 |  |  | základní |  |  | 0 | 0 | 0 | 0 | 4 | K | 2 |  |  |  | ROZPOCET | 0 | 0 | 0 | 0 | 0 | 1 | 0 | 4 | 1820166660
77 | K | 968062374 | Vybourání dřevěných rámů oken zdvojených včetně křídel pl do 1 m2 |  |  | m2 | 15 |  |  | 0 |  | CS ÚRS 2013 01 |  |  | základní |  |  | 0 | 0 | 0.048 | 0.72 | 4 | K | 2 |  |  |  | ROZPOCET | 0 | 0 | 0 | 0 | 0 | 1 | 0 | 4 | 1916778396
|  |  | +0,75*1,25*16 |  |  |  | 15 | [15 empty] | VV | 2 | 2 | -1 | 1 | ROZPOCET
78 | K | 968062376 | Vybourání dřevěných rámů oken zdvojených včetně křídel pl do 4 m2 |  |  | m2 | 8.1 |  |  | 0 |  | CS ÚRS 2013 01 |  |  | základní |  |  | 0 | 0 | 0.034 | 0.2754 | 4 | K | 2 |  |  |  | ROZPOCET | 0 | 0 | 0 | 0 | 0 | 1 | 0 | 4 | 267573267
|  |  | +1,5*1,8*3 |  |  |  | 8.1 | [15 empty] | VV | 2 | 2 | -1 | 1 | ROZPOCET
79 | K | 968062377 | Vybourání dřevěných rámů oken zdvojených včetně křídel pl přes 4 m2 |  |  | m2 | 165.451 |  |  | 0 |  | CS ÚRS 2013 01 |  |  | základní |  |  | 0 | 0 | 0.032 | 5.2944 | 4 | K | 2 |  |  |  | ROZPOCET | 0 | 0 | 0 | 0 | 0 | 1 | 0 | 4 | -1268874891
|  |  | +9,0*1,8 |  |  |  | 16.2 | [15 empty] | VV | 2 | 2 | -1 | 0 | ROZPOCET
|  |  | +7,25*2,25*3 |  |  |  | 48.938 | [15 empty] | VV | 2 | 2 | -1 | 0 | ROZPOCET
|  |  | +2,25*2,25*5 |  |  |  | 25.313 | [15 empty] | VV | 2 | 2 | -1 | 0 | ROZPOCET
|  |  | +7,25*2,0*3 |  |  |  | 43.5 | [15 empty] | VV | 2 | 2 | -1 | 0 | ROZPOCET
|  |  | +2,25*2*7 |  |  |  | 31.5 | [15 empty] | VV | 2 | 2 | -1 | 0 | ROZPOCET
|  |  | Součet |  |  |  | 165.451 | [15 empty] | VV | 2 | 4 | -1 | 1 | ROZPOCET
95 | K | 978015321 | Otlučení vnějších omítek MV nebo MVC průčelí v rozsahu do 10 % |  |  | m2 | 818.756 |  |  | 0 |  | CS ÚRS 2013 01 |  |  | základní |  |  | 0 | 0 | 0.005 | 4.0938 | 4 | K | 2 |  |  |  | ROZPOCET | 0 | 0 | 0 | 0 | 0 | 1 | 0 | 4 | 1205421021
|  |  | +7,07+610,232+118,626 |  |  |  | 735.928 | [15 empty] | VV | 2 | 2 | -1 | 0 | ROZPOCET
|  |  | +236,65*0,35 |  |  |  | 82.828 | [15 empty] | VV | 2 | 2 | -1 | 0 | ROZPOCET
|  |  | Součet |  |  |  | 818.756 | [15 empty] | VV | 2 | 4 | -1 | 1 | ROZPOCET
96 | K | 978059641 | Odsekání a odebrání obkladů stěn z vnějších obkládaček plochy přes 1 m2 |  |  | m2 | 67.88 |  |  | 0 |  | CS ÚRS 2013 01 |  |  | základní |  |  | 0 | 0 | 0.089 | 6.0413 | 4 | K | 2 |  |  |  | ROZPOCET | 0 | 0 | 0 | 0 | 0 | 1 | 0 | 4 | -1774267794
|  |  | "jih"+5,2*0,9+10,2*1,5+1,5*2,1+3,8*0,3+3,0*0,9 |  |  |  | 26.97 | [15 empty] | VV | 2 | 2 | -1 | 0 | ROZPOCET
|  |  | "západ"+34,0*0,5+0,3*0,5*10 |  |  |  | 18.5 | [15 empty] | VV | 2 | 2 | -1 | 0 | ROZPOCET
|  |  | "východ"+28,5*0,3+4,2*0,9 |  |  |  | 12.33 | [15 empty] | VV | 2 | 2 | -1 | 0 | ROZPOCET
|  |  | "sever"+15,4*0,6+4,2*0,2 |  |  |  | 10.08 | [15 empty] | VV | 2 | 2 | -1 | 0 | ROZPOCET
|  |  | Součet |  |  |  | 67.88 | [15 empty] | VV | 2 | 4 | -1 | 1 | ROZPOCET
97 | K | 978059649-R | Očištění soklu |  |  | m2 | 136.45 |  |  | 0 |  |  |  |  | základní |  |  | 0 | 0 | 0 | 0 | 4 | K | 2 |  |  |  | ROZPOCET | 0 | 0 | 0 | 0 | 0 | 1 | 0 | 4 | -1770545187
|  |  | "jih"+1,6*5,2+1,9*8,5+1,8*1,5+3,8*1,0+3,0*1,6 |  |  |  | 35.77 | [15 empty] | VV | 2 | 2 | -1 | 0 | ROZPOCET
|  |  | "západ"+0,8*7,0+1,0*34,3 |  |  |  | 39.9 | [15 empty] | VV | 2 | 2 | -1 | 0 | ROZPOCET
|  |  | "východ"+1,0*28,5+1,6*5,3 |  |  |  | 36.98 | [15 empty] | VV | 2 | 2 | -1 | 0 | ROZPOCET
|  |  | "sever"+1,3*15,4+0,9*4,2 |  |  |  | 23.8 | [15 empty] | VV | 2 | 2 | -1 | 0 | ROZPOCET
|  |  | Součet |  |  |  | 136.45 | [15 empty] | VV | 2 | 4 | -1 | 1 | ROZPOCET
165 | K | 978090001-R | Demontáž a zpětná montáž prvků na fasádě - cedule, mřížky, apod |  |  | soubor | 1 |  |  | 0 |  |  |  |  | základní |  |  | 0 | 0 | 0 | 0 | 4 | K | 2 |  |  |  | ROZPOCET | 0 | 0 | 0 | 0 | 0 | 1 | 0 | 4 | -2123630540
| 99 - Přesun hmot | [8 empty] | 0 | [6 empty] | 0 |  | 0 |  | 0 | 1 | D | 2 |  |  |  | ROZPOCET | [6 empty] | 0
166 | K | 997013113 | Vnitrostaveništní doprava suti a vybouraných hmot pro budovy v do 12 m s použitím mechanizace |  |  | t | 31.461 |  |  | 0 |  | CS ÚRS 2013 01 |  |  | základní |  |  | 0 | 0 | 0 | 0 | 4 | K | 3 |  |  |  | ROZPOCET | 0 | 0 | 0 | 0 | 0 | 1 | 0 | 4 | -1148337995
74 | K | 997013501 | Odvoz suti na skládku a vybouraných hmot nebo meziskládku do 1 km se složením |  |  | t | 31.461 |  |  | 0 |  | CS ÚRS 2013 01 |  |  | základní |  |  | 0 | 0 | 0 | 0 | 4 | K | 3 |  |  |  | ROZPOCET | 0 | 0 | 0 | 0 | 0 | 1 | 0 | 4 | -449107225
75 | K | 997013509 | Příplatek k odvozu suti a vybouraných hmot na skládku ZKD 1 km přes 1 km (+10km) |  |  | t | 314.61 |  |  | 0 |  | CS ÚRS 2013 01 |  |  | základní |  |  | 0 | 0 | 0 | 0 | 4 | K | 3 |  |  |  | ROZPOCET | 0 | 0 | 0 | 0 | 0 | 1 | 0 | 4 | -1348746516
|  |  | 31,461*10 |  |  |  | 314.61 | [15 empty] | VV | 3 | 2 | -1 | 1 | ROZPOCET
76 | K | 997013831 | Poplatek za uložení stavebního směsného odpadu na skládce (skládkovné) |  |  | t | 31.461 |  |  | 0 |  | CS ÚRS 2013 01 |  |  | základní |  |  | 0 | 0 | 0 | 0 | 4 | K | 3 |  |  |  | ROZPOCET | 0 | 0 | 0 | 0 | 0 | 1 | 0 | 4 | -1120743522
167 | K | 998011002 | Přesun hmot pro budovy zděné v do 12 m |  |  | t | 131.314 |  |  | 0 |  | CS ÚRS 2013 01 |  |  | základní |  |  | 0 | 0 | 0 | 0 | 4 | K | 3 |  |  |  | ROZPOCET | 0 | 0 | 0 | 0 | 0 | 1 | 0 | 4 | 1408345313
| PSV - Práce a dodávky PSV | [8 empty] | 0 | [6 empty] | 0 |  | 5.2873 |  | 0.81173 | 2 | D | 0 |  |  |  | ROZPOCET | [6 empty] | 0
| 711 - Izolace proti vodě, vlhkosti a plynům | [8 empty] | 0 | [6 empty] | 0 |  | 0.57067 |  | 0 | 2 | D | 1 |  |  |  | ROZPOCET | [6 empty] | 0
137 | K | 711161306 | Izolace proti zemní vlhkosti stěn foliemi nopovými pro běžné podmínky tl. 0,5 mm šířky 1,0 m - dod+mont vč všech systémových detailů |  |  | m2 | 66.65 |  |  | 0 |  | CS ÚRS 2013 01 |  |  | základní |  |  | 0.00071 | 0.047322 | 0 | 0 | 16 | K | 2 |  |  |  | ROZPOCET | 0 | 0 | 0 | 0 | 0 | 1 | 0 | 16 | 1224297645
|  |  | "západ" | [19 empty] | VV | 2 | 1 | -1 | 0 | ROZPOCET
|  |  | +1,0*6,9-0,5*2,0 |  |  |  | 5.9 | [15 empty] | VV | 2 | 2 | -1 | 0 | ROZPOCET
|  |  | +1,0*17,6+1,0*16,9 |  |  |  | 34.5 | [15 empty] | VV | 2 | 2 | -1 | 0 | ROZPOCET
|  |  | "východ" | [19 empty] | VV | 2 | 1 | -1 | 0 | ROZPOCET
|  |  | +1,0*34,0-0,3*1,0 |  |  |  | 33.7 | [15 empty] | VV | 2 | 2 | -1 | 0 | ROZPOCET
|  |  | "sever" | [19 empty] | VV | 2 | 1 | -1 | 0 | ROZPOCET
|  |  | +1,0*4,2+1,0*15,5 |  |  |  | 19.7 | [15 empty] | VV | 2 | 2 | -1 | 0 | ROZPOCET
|  |  | "jih" | [19 empty] | VV | 2 | 1 | -1 | 0 | ROZPOCET
|  |  | +1,0*13,3+0,2*0,5+1,0*1,5 |  |  |  | 14.9 | [15 empty] | VV | 2 | 2 | -1 | 0 | ROZPOCET
|  |  | +1,0*4,3+1,0*3,0+1,0*0,3 |  |  |  | 7.6 | [15 empty] | VV | 2 | 2 | -1 | 0 | ROZPOCET
|  |  | Mezisoučet |  |  |  | 116.3 | [15 empty] | VV | 2 | 3 | -1 | 0 | ROZPOCET
|  |  | "soklová omítka"-49,65 |  |  |  | -49.65 | [15 empty] | VV | 2 | 2 | -1 | 0 | ROZPOCET
|  |  | Součet |  |  |  | 66.65 | [15 empty] | VV | 2 | 4 | -1 | 1 | ROZPOCET
138 | K | 711493122 | Izolace proti podpovrchové a tlakové vodě svislá těsnicí stěrkou, dod+mont vč všech systémových detailů a napojení na stávající izolaci |  |  | m2 | 116.3 |  |  | 0 |  | CS ÚRS 2013 01 |  |  | základní |  |  | 0.0045 | 0.52335 | 0 | 0 | 16 | K | 2 |  |  |  | ROZPOCET | 0 | 0 | 0 | 0 | 0 | 1 | 0 | 16 | 1745183086
|  |  | "západ" | [19 empty] | VV | 2 | 1 | -1 | 0 | ROZPOCET
|  |  | +1,0*6,9-0,5*2,0 |  |  |  | 5.9 | [15 empty] | VV | 2 | 2 | -1 | 0 | ROZPOCET
|  |  | +1,0*17,6+1,0*16,9 |  |  |  | 34.5 | [15 empty] | VV | 2 | 2 | -1 | 0 | ROZPOCET
|  |  | "východ" | [19 empty] | VV | 2 | 1 | -1 | 0 | ROZPOCET
|  |  | +1,0*34,0-0,3*1,0 |  |  |  | 33.7 | [15 empty] | VV | 2 | 2 | -1 | 0 | ROZPOCET
|  |  | "sever" | [19 empty] | VV | 2 | 1 | -1 | 0 | ROZPOCET
|  |  | +1,0*4,2+1,0*15,5 |  |  |  | 19.7 | [15 empty] | VV | 2 | 2 | -1 | 0 | ROZPOCET
|  |  | "jih" | [19 empty] | VV | 2 | 1 | -1 | 0 | ROZPOCET
|  |  | +1,0*13,3+0,2*0,5+1,0*1,5 |  |  |  | 14.9 | [15 empty] | VV | 2 | 2 | -1 | 0 | ROZPOCET
|  |  | +1,0*4,3+1,0*3,0+1,0*0,3 |  |  |  | 7.6 | [15 empty] | VV | 2 | 2 | -1 | 0 | ROZPOCET
|  |  | Součet |  |  |  | 116.3 | [15 empty] | VV | 2 | 4 | -1 | 1 | ROZPOCET
139 | K | 998711202 | Přesun hmot procentní pro izolace proti vodě, vlhkosti a plynům v objektech v do 12 m |  |  | % |  |  |  | 0 |  | CS ÚRS 2013 01 |  |  | základní |  |  | 0 | 0 | 0 | 0 | 16 | K | 2 |  |  |  | ROZPOCET | 0 | 0 | 0 | 0 | 0 | 1 | 0 | 16 | -2116186455
| 712 - Povlakové krytiny | [8 empty] | 0 | [6 empty] | 0 |  | 0.36497 |  | 0.2626 | 2 | D | 1 |  |  |  | ROZPOCET | [6 empty] | 0
105 | K | 712300832 | Odstranění povlakové krytiny střech do 10° dvouvrstvé |  |  | m2 | 26.26 |  |  | 0 |  | CS ÚRS 2013 01 |  |  | základní |  |  | 0 | 0 | 0.01 | 0.2626 | 16 | K | 2 |  |  |  | ROZPOCET | 0 | 0 | 0 | 0 | 0 | 1 | 0 | 16 | -1614903827
|  |  | 2,6*10,1 |  |  |  | 26.26 | [15 empty] | VV | 2 | 2 | -1 | 1 | ROZPOCET
106 | K | 712311101 | Provedení povlakové krytiny střech do 10° za studena lakem penetračním nebo asfaltovým, vč svis vytažení |  |  | m2 | 33.91 |  |  | 0 |  | CS ÚRS 2013 01 |  |  | základní |  |  | 0 | 0 | 0 | 0 | 16 | K | 2 |  |  |  | ROZPOCET | 0 | 0 | 0 | 0 | 0 | 1 | 0 | 16 | 519390622
|  |  | 2,6*10,1 |  |  |  | 26.26 | [15 empty] | VV | 2 | 2 | -1 | 0 | ROZPOCET
|  |  | +0,5*(10,1+2*2,6) |  |  |  | 7.65 | [15 empty] | VV | 2 | 2 | -1 | 0 | ROZPOCET
|  |  | Součet |  |  |  | 33.91 | [15 empty] | VV | 2 | 4 | -1 | 1 | ROZPOCET
107 | M | 111631500 | lak asfaltový ALP/9 bal 9 kg |  |  | t | 0.01 |  |  | 0 |  | CS ÚRS 2013 01 |  |  | základní |  |  | 1 | 0.01 | 0 | 0 | 32 | M | 2 |  |  |  | ROZPOCET | 0 | 0 | 0 | 0 | 0 | 1 | 0 | 16 | 1247111103
|  |  | Poznámka k položce: Spotřeba 0,3-0,4kg/m2 dle povrchu, ředidlo technický benzín | [19 empty] | P | 2
|  |  | 33,91*0,0003 'Přepočtené koeficientem množství |  |  |  | 0.01 | [15 empty] | VV | 2 | 2 | 0 | 1 | ROZPOCET
108 | K | 712341559 | Provedení povlakové krytiny střech do 10° pásy NAIP přitavením v plné ploše, vč svis vytažení |  |  | m2 | 33.91 |  |  | 0 |  | CS ÚRS 2013 01 |  |  | základní |  |  | 0.00088 | 0.029841 | 0 | 0 | 16 | K | 2 |  |  |  | ROZPOCET | 0 | 0 | 0 | 0 | 0 | 1 | 0 | 16 | -753229767
|  |  | 2,6*10,1 |  |  |  | 26.26 | [15 empty] | VV | 2 | 2 | -1 | 0 | ROZPOCET
|  |  | +0,5*(10,1+2*2,6) |  |  |  | 7.65 | [15 empty] | VV | 2 | 2 | -1 | 0 | ROZPOCET
|  |  | Součet |  |  |  | 33.91 | [15 empty] | VV | 2 | 4 | -1 | 1 | ROZPOCET
109 | M | 628522540 | pás asfaltovaný modifikovaný SBS |  |  | m2 | 38.997 |  |  | 0 |  | CS ÚRS 2013 01 |  |  | základní |  |  | 0.0049 | 0.19109 | 0 | 0 | 32 | M | 2 |  |  |  | ROZPOCET | 0 | 0 | 0 | 0 | 0 | 1 | 0 | 16 | 656721510
|  |  | 33,91*1,15 'Přepočtené koeficientem množství |  |  |  | 38.997 | [15 empty] | VV | 2 | 2 | 0 | 1 | ROZPOCET
100 | K | 712361709-R | Provedení povlakové krytiny střech do 10° fólií kotvenou - dod+mont vč vytažení na stěnu a všech systém detailů (rohy, kouty, dilatace, zpět spoj, apod) |  |  | m2 | 30.85 |  |  | 0 |  |  |  |  | základní |  |  | 3e-05 | 0.0009255 | 0 | 0 | 16 | K | 2 |  |  |  | ROZPOCET | 0 | 0 | 0 | 0 | 0 | 1 | 0 | 16 | -1116815660
|  |  | 2,6*10,1 |  |  |  | 26.26 | [15 empty] | VV | 2 | 2 | -1 | 0 | ROZPOCET
|  |  | +0,3*(10,1+2*2,6) |  |  |  | 4.59 | [15 empty] | VV | 2 | 2 | -1 | 0 | ROZPOCET
|  |  | Součet |  |  |  | 30.85 | [15 empty] | VV | 2 | 4 | -1 | 1 | ROZPOCET
101 | M | 283220120 | fólie hydroizolační střešní tl 1,5 mm |  |  | m2 | 35.478 |  |  | 0 |  | CS ÚRS 2013 01 |  |  | základní |  |  | 0.0019 | 0.067408 | 0 | 0 | 32 | M | 2 |  |  |  | ROZPOCET | 0 | 0 | 0 | 0 | 0 | 1 | 0 | 16 | -1429812271
|  |  | 30,85*1,15 'Přepočtené koeficientem množství |  |  |  | 35.478 | [15 empty] | VV | 2 | 2 | 0 | 1 | ROZPOCET
102 | M | 283229001-PC | kotevní systém |  |  | m2 | 30.85 |  |  | 0 |  |  |  |  | základní |  |  | 0.0019 | 0.058615 | 0 | 0 | 32 | M | 2 |  |  |  | ROZPOCET | 0 | 0 | 0 | 0 | 0 | 1 | 0 | 16 | 2061824456
|  |  | 26,8260869565217*1,15 'Přepočtené koeficientem množství |  |  |  | 30.85 | [15 empty] | VV | 2 | 2 | 0 | 1 | ROZPOCET
103 | K | 712391171 | Provedení povlakové krytiny střech do 10° podkladní textilní vrstvy |  |  | m2 | 30.85 |  |  | 0 |  | CS ÚRS 2013 01 |  |  | základní |  |  | 0 | 0 | 0 | 0 | 16 | K | 2 |  |  |  | ROZPOCET | 0 | 0 | 0 | 0 | 0 | 1 | 0 | 16 | -1397933298
|  |  | 2,6*10,1 |  |  |  | 26.26 | [15 empty] | VV | 2 | 2 | -1 | 0 | ROZPOCET
|  |  | +0,3*(10,1+2*2,6) |  |  |  | 4.59 | [15 empty] | VV | 2 | 2 | -1 | 0 | ROZPOCET
|  |  | Součet |  |  |  | 30.85 | [15 empty] | VV | 2 | 4 | -1 | 1 | ROZPOCET
104 | M | 693110030 | geotextilie tkaná (polypropylen) - 215 g/m2 |  |  | m2 | 35.478 |  |  | 0 |  | CS ÚRS 2013 01 |  |  | základní |  |  | 0.0002 | 0.0070956 | 0 | 0 | 32 | M | 2 |  |  |  | ROZPOCET | 0 | 0 | 0 | 0 | 0 | 1 | 0 | 16 | -1758691507
|  |  | 30,85*1,15 'Přepočtené koeficientem množství |  |  |  | 35.478 | [15 empty] | VV | 2 | 2 | 0 | 1 | ROZPOCET
140 | K | 998712202 | Přesun hmot procentní pro krytiny povlakové v objektech v do 12 m |  |  | % |  |  |  | 0 |  | CS ÚRS 2013 01 |  |  | základní |  |  | 0 | 0 | 0 | 0 | 16 | K | 2 |  |  |  | ROZPOCET | 0 | 0 | 0 | 0 | 0 | 1 | 0 | 16 | -449219947
| 713 - Izolace tepelné | [8 empty] | 0 | [6 empty] | 0 |  | 2.966 |  | 0 | 2 | D | 1 |  |  |  | ROZPOCET | [6 empty] | 0
52 | K | 713111111 | Montáž izolace tepelné vrchem stropů volně kladenými rohožemi, pásy, dílci, deskami |  |  | m2 | 453.15 |  |  | 0 |  | CS ÚRS 2013 01 |  |  | základní |  |  | 0 | 0 | 0 | 0 | 16 | K | 2 |  |  |  | ROZPOCET | 0 | 0 | 0 | 0 | 0 | 1 | 0 | 16 | -380798330
|  |  | +34,0*10,0 |  |  |  | 340 | [15 empty] | VV | 2 | 2 | -1 | 0 | ROZPOCET
|  |  | +7,3*15,5 |  |  |  | 113.15 | [15 empty] | VV | 2 | 2 | -1 | 0 | ROZPOCET
|  |  | Součet |  |  |  | 453.15 | [15 empty] | VV | 2 | 4 | -1 | 1 | ROZPOCET
53 | M | 631480110 | deska minerální izolační tl. 200 mm (součinitel tepelné vodivosti - viz PD) |  |  | m2 | 462.213 |  |  | 0 |  | CS ÚRS 2013 01 |  |  | základní |  |  | 0.006 | 2.7733 | 0 | 0 | 32 | M | 2 |  |  |  | ROZPOCET | 0 | 0 | 0 | 0 | 0 | 1 | 0 | 16 | 1330862635
|  |  | 453,15*1,02 'Přepočtené koeficientem množství |  |  |  | 462.213 | [15 empty] | VV | 2 | 2 | 0 | 1 | ROZPOCET
54 | K | 713111121 | Montáž izolace tepelné spodem stropů s uchycením drátem rohoží, pásů, dílců, desek |  |  | m2 | 17.5 |  |  | 0 |  | CS ÚRS 2013 01 |  |  | základní |  |  | 0.0003 | 0.00525 | 0 | 0 | 16 | K | 2 |  |  |  | ROZPOCET | 0 | 0 | 0 | 0 | 0 | 1 | 0 | 16 | 1703949720
|  |  | 3,5*5,0 |  |  |  | 17.5 | [15 empty] | VV | 2 | 2 | -1 | 1 | ROZPOCET
55 | M | 631480110 | deska minerální izolační tl. 200 mm (součinitel tepelné vodivosti - viz PD) |  |  | m2 | 17.85 |  |  | 0 |  | CS ÚRS 2013 01 |  |  | základní |  |  | 0.006 | 0.1071 | 0 | 0 | 32 | M | 2 |  |  |  | ROZPOCET | 0 | 0 | 0 | 0 | 0 | 1 | 0 | 16 | 733210020
|  |  | 17,5*1,02 'Přepočtené koeficientem množství |  |  |  | 17.85 | [15 empty] | VV | 2 | 2 | 0 | 1 | ROZPOCET
110 | K | 713141151 | Montáž izolace tepelné střech plochých kladené volně 1 vrstva rohoží, pásů, dílců, desek |  |  | m2 | 26.26 |  |  | 0 |  | CS ÚRS 2013 01 |  |  | základní |  |  | 0 | 0 | 0 | 0 | 16 | K | 2 |  |  |  | ROZPOCET | 0 | 0 | 0 | 0 | 0 | 1 | 0 | 16 | 1202074940
|  |  | 2,6*10,1 |  |  |  | 26.26 | [15 empty] | VV | 2 | 2 | -1 | 1 | ROZPOCET
112 | M | 283723120 | desky z pěnového polystyrenu bílé EPS 100 S celkové tloušťky 250 mm (součinitel tepelné vodivosti - viz PD) |  |  | m2 | 26.785 |  |  | 0 |  | CS ÚRS 2013 01 |  |  | základní |  |  | 0.003 | 0.080355 | 0 | 0 | 32 | M | 2 |  |  |  | ROZPOCET | 0 | 0 | 0 | 0 | 0 | 1 | 0 | 16 | 1831333359
|  |  | 26,26*1,02 'Přepočtené koeficientem množství |  |  |  | 26.785 | [15 empty] | VV | 2 | 2 | 0 | 1 | ROZPOCET
171 | K | 713990002-R | Napojení střechy na stěnu obj E - svis izolace XPS - dod+mont vč všech sytémových detailů - viz DET 5 |  |  | m | 10.1 |  |  | 0 |  |  |  |  | základní |  |  | 0 | 0 | 0 | 0 | 16 | K | 2 |  |  |  | ROZPOCET | 0 | 0 | 0 | 0 | 0 | 1 | 0 | 16 | 383057733
141 | K | 998713202 | Přesun hmot procentní pro izolace tepelné v objektech v do 12 m |  |  | % |  |  |  | 0 |  | CS ÚRS 2013 01 |  |  | základní |  |  | 0 | 0 | 0 | 0 | 16 | K | 2 |  |  |  | ROZPOCET | 0 | 0 | 0 | 0 | 0 | 1 | 0 | 16 | 1765268692
| 763 - Konstrukce suché výstavby | [8 empty] | 0 | [6 empty] | 0 |  | 0.29972 |  | 0 | 2 | D | 1 |  |  |  | ROZPOCET | [6 empty] | 0
98 | K | 763131432 | SDK podhled deska 1xDF 15 bez TI dvouvrstvá spodní kce profil CD+UD |  |  | m2 | 17.5 |  |  | 0 |  | CS ÚRS 2013 01 |  |  | základní |  |  | 0.01694 | 0.29645 | 0 | 0 | 16 | K | 2 |  |  |  | ROZPOCET | 0 | 0 | 0 | 0 | 0 | 1 | 0 | 16 | -1666516560
|  |  | 3,5*5,0 |  |  |  | 17.5 | [15 empty] | VV | 2 | 2 | -1 | 1 | ROZPOCET
57 | K | 763131751 | Montáž parotěsné zábrany do SDK podhledu |  |  | m2 | 17.5 |  |  | 0 |  | CS ÚRS 2013 01 |  |  | základní |  |  | 0 | 0 | 0 | 0 | 16 | K | 2 |  |  |  | ROZPOCET | 0 | 0 | 0 | 0 | 0 | 1 | 0 | 16 | -2069836809
58 | M | 283292100 | zábrana parotěsná role 1,5 x 50 m |  |  | m2 | 19.25 |  |  | 0 |  | CS ÚRS 2013 01 |  |  | základní |  |  | 0.00017 | 0.0032725 | 0 | 0 | 32 | M | 2 |  |  |  | ROZPOCET | 0 | 0 | 0 | 0 | 0 | 1 | 0 | 16 | -973241921
|  |  | 17,5*1,1 'Přepočtené koeficientem množství |  |  |  | 19.25 | [15 empty] | VV | 2 | 2 | 0 | 1 | ROZPOCET
142 | K | 998763402 | Přesun hmot procentní pro sádrokartonové konstrukce v objektech v do 12 m |  |  | % |  |  |  | 0 |  | CS ÚRS 2013 01 |  |  | základní |  |  | 0 | 0 | 0 | 0 | 16 | K | 2 |  |  |  | ROZPOCET | 0 | 0 | 0 | 0 | 0 | 1 | 0 | 16 | -608904383
| 764 - Konstrukce klempířské | [8 empty] | 0 | [6 empty] | 0 |  | 0.35478 |  | 0.37863 | 2 | D | 1 |  |  |  | ROZPOCET | [6 empty] | 0
80 | K | 764100001-R | Oplechování parapetů z pozinkovaného plechu tl 0,8mm - rš 500 mm - dod+mont vč všech systémových detailů - podrobně viz Tabulka klempířských výrobků - ozn K01 |  |  | m | 15.2 |  |  | 0 |  |  |  |  | základní |  |  | 0.00286 | 0.043472 | 0 | 0 | 16 | K | 2 |  |  |  | ROZPOCET | 0 | 0 | 0 | 0 | 0 | 1 | 0 | 16 | 343808339
81 | K | 764100002-R | Oplechování parapetů z pozinkovaného plechu tl 0,8mm - rš 500 mm - dod+mont vč všech systémových detailů - podrobně viz Tabulka klempířských výrobků - ozn K02 |  |  | m | 5.1 |  |  | 0 |  |  |  |  | základní |  |  | 0.00286 | 0.014586 | 0 | 0 | 16 | K | 2 |  |  |  | ROZPOCET | 0 | 0 | 0 | 0 | 0 | 1 | 0 | 16 | 154067695
82 | K | 764100003-R | Oplechování parapetů z pozinkovaného plechu tl 0,8mm - rš 500 mm - dod+mont vč všech systémových detailů - podrobně viz Tabulka klempířských výrobků - ozn K03 |  |  | m | 9.2 |  |  | 0 |  |  |  |  | základní |  |  | 0.00286 | 0.026312 | 0 | 0 | 16 | K | 2 |  |  |  | ROZPOCET | 0 | 0 | 0 | 0 | 0 | 1 | 0 | 16 | -59784179
83 | K | 764100004-R | Oplechování parapetů z pozinkovaného plechu tl 0,8mm - rš 500 mm - dod+mont vč všech systémových detailů - podrobně viz Tabulka klempířských výrobků - ozn K04 |  |  | m | 9.2 |  |  | 0 |  |  |  |  | základní |  |  | 0.00286 | 0.026312 | 0 | 0 | 16 | K | 2 |  |  |  | ROZPOCET | 0 | 0 | 0 | 0 | 0 | 1 | 0 | 16 | -1548877861
84 | K | 764100005-R | Oplechování parapetů z pozinkovaného plechu tl 0,8mm - rš 500 mm - dod+mont vč všech systémových detailů - podrobně viz Tabulka klempířských výrobků - ozn K05 |  |  | m | 9.2 |  |  | 0 |  |  |  |  | základní |  |  | 0.00286 | 0.026312 | 0 | 0 | 16 | K | 2 |  |  |  | ROZPOCET | 0 | 0 | 0 | 0 | 0 | 1 | 0 | 16 | -383394258
85 | K | 764100006-R | Oplechování parapetů z pozinkovaného plechu tl 0,8mm - rš 500 mm - dod+mont vč všech systémových detailů - podrobně viz Tabulka klempířských výrobků - ozn K06 |  |  | m | 9.2 |  |  | 0 |  |  |  |  | základní |  |  | 0.00286 | 0.026312 | 0 | 0 | 16 | K | 2 |  |  |  | ROZPOCET | 0 | 0 | 0 | 0 | 0 | 1 | 0 | 16 | -498485559
86 | K | 764100007-R | Oplechování parapetů z pozinkovaného plechu tl 0,8mm - rš 500 mm - dod+mont vč všech systémových detailů - podrobně viz Tabulka klempířských výrobků - ozn K07 |  |  | m | 17.15 |  |  | 0 |  |  |  |  | základní |  |  | 0.00286 | 0.049049 | 0 | 0 | 16 | K | 2 |  |  |  | ROZPOCET | 0 | 0 | 0 | 0 | 0 | 1 | 0 | 16 | -1332631333
87 | K | 764100025-R | Oplechování napojení štít stěny z pozinkovaného plechu tl 0,8mm - rš 350 mm - dod+mont vč všech systémových detailů - podrobně viz Tabulka klempířských výrobků - ozn K25 |  |  | m | 8.7 |  |  | 0 |  |  |  |  | základní |  |  | 0.00286 | 0.024882 | 0 | 0 | 16 | K | 2 |  |  |  | ROZPOCET | 0 | 0 | 0 | 0 | 0 | 1 | 0 | 16 | -1220117685
88 | K | 764100026-R | Oplechování napojení štít stěny z pozinkovaného plechu tl 0,8mm - rš 350 mm - dod+mont vč všech systémových detailů - podrobně viz Tabulka klempířských výrobků - ozn K26 |  |  | m | 18 |  |  | 0 |  |  |  |  | základní |  |  | 0.00286 | 0.05148 | 0 | 0 | 16 | K | 2 |  |  |  | ROZPOCET | 0 | 0 | 0 | 0 | 0 | 1 | 0 | 16 | 1184217986
89 | K | 764100031-R | Oplechování napojení stěny z pozinkovaného plechu tl 0,8mm - rš 330 mm - dod+mont vč všech systémových detailů - podrobně viz Tabulka klempířských výrobků - ozn K31 |  |  | m | 2.9 |  |  | 0 |  |  |  |  | základní |  |  | 0.00286 | 0.008294 | 0 | 0 | 16 | K | 2 |  |  |  | ROZPOCET | 0 | 0 | 0 | 0 | 0 | 1 | 0 | 16 | -1495281881
90 | K | 764200023-R | Žlab podokapní půlkruh DN 125 z pozinkovaného plechu tl 0,8mm - dod+mont vč všech systémových detailů - podrobně viz Tabulka klempířských výrobků - ozn d 23 |  |  | m | 10.2 |  |  | 0 |  |  |  |  | základní |  |  | 0.00286 | 0.029172 | 0 | 0 | 16 | K | 2 |  |  |  | ROZPOCET | 0 | 0 | 0 | 0 | 0 | 1 | 0 | 16 | 1271425764
91 | K | 764200091-R | Kotlík DN 100 z pozinkovaného plechu tl 0,8mm - dod+mont vč všech systémových detailů - podrobně viz Tabulka klempířských výrobků |  |  | kus | 1 |  |  | 0 |  |  |  |  | základní |  |  | 0.00286 | 0.00286 | 0 | 0 | 16 | K | 2 |  |  |  | ROZPOCET | 0 | 0 | 0 | 0 | 0 | 1 | 0 | 16 | 1447355974
131 | K | 764410850 | Demontáž oplechování parapetu rš do 330 mm |  |  | m | 27.75 |  |  | 0 |  | CS ÚRS 2013 01 |  |  | základní |  |  | 0 | 0 | 0.00135 | 0.037463 | 16 | K | 2 |  |  |  | ROZPOCET | 0 | 0 | 0 | 0 | 0 | 1 | 0 | 16 | 1447296624
|  |  | +0,75*16 |  |  |  | 12 | [15 empty] | VV | 2 | 2 | -1 | 0 | ROZPOCET
|  |  | +1,5*3 |  |  |  | 4.5 | [15 empty] | VV | 2 | 2 | -1 | 0 | ROZPOCET
|  |  | +2,25*5 |  |  |  | 11.25 | [15 empty] | VV | 2 | 2 | -1 | 0 | ROZPOCET
|  |  | Součet |  |  |  | 27.75 | [15 empty] | VV | 2 | 4 | -1 | 1 | ROZPOCET
132 | K | 764410880 | Demontáž oplechování parapetu rš do 600 mm |  |  | m | 59.25 |  |  | 0 |  | CS ÚRS 2013 01 |  |  | základní |  |  | 0 | 0 | 0.00287 | 0.17005 | 16 | K | 2 |  |  |  | ROZPOCET | 0 | 0 | 0 | 0 | 0 | 1 | 0 | 16 | -1086117960
|  |  | +7,25*3 |  |  |  | 21.75 | [15 empty] | VV | 2 | 2 | -1 | 0 | ROZPOCET
|  |  | +7,25*3 |  |  |  | 21.75 | [15 empty] | VV | 2 | 2 | -1 | 0 | ROZPOCET
|  |  | +2,25*7 |  |  |  | 15.75 | [15 empty] | VV | 2 | 2 | -1 | 0 | ROZPOCET
|  |  | Součet |  |  |  | 59.25 | [15 empty] | VV | 2 | 4 | -1 | 1 | ROZPOCET
133 | K | 764430840 | Demontáž oplechování zdí rš do 500 mm |  |  | m | 74.4 |  |  | 0 |  | CS ÚRS 2013 01 |  |  | základní |  |  | 0 | 0 | 0.0023 | 0.17112 | 16 | K | 2 |  |  |  | ROZPOCET | 0 | 0 | 0 | 0 | 0 | 1 | 0 | 16 | 1981011134
|  |  | +29,5+9,5+13,5+4,0+2,0+5,4+10,5 |  |  |  | 74.4 | [15 empty] | VV | 2 | 2 | -1 | 1 | ROZPOCET
60 | K | 764900003-R | Stáv dešťový svod DN 125 - úprava zděří a napojení na okap - dmt + zpět mont vč všech systémových detailů - podrobně viz Tabulka klempířských výrobků - ozn d 3 |  |  | kus | 1 |  |  | 0 |  |  |  |  | základní |  |  | 0.00286 | 0.00286 | 0 | 0 | 16 | K | 2 |  |  |  | ROZPOCET | 0 | 0 | 0 | 0 | 0 | 1 | 0 | 16 | -1443892617
61 | K | 764900004-R | Stáv dešťový svod DN 125 - úprava zděří a napojení na okap - dmt + zpět mont vč všech systémových detailů - podrobně viz Tabulka klempířských výrobků - ozn d 4 |  |  | kus | 1 |  |  | 0 |  |  |  |  | základní |  |  | 0.00286 | 0.00286 | 0 | 0 | 16 | K | 2 |  |  |  | ROZPOCET | 0 | 0 | 0 | 0 | 0 | 1 | 0 | 16 | -1403310171
62 | K | 764900005-R | Stáv dešťový svod DN 125 - úprava zděří a napojení na okap - dmt + zpět mont vč všech systémových detailů - podrobně viz Tabulka klempířských výrobků - ozn d 5 |  |  | kus | 1 |  |  | 0 |  |  |  |  | základní |  |  | 0.00286 | 0.00286 | 0 | 0 | 16 | K | 2 |  |  |  | ROZPOCET | 0 | 0 | 0 | 0 | 0 | 1 | 0 | 16 | 618599339
63 | K | 764900006-R | Stáv dešťový svod DN 125 - úprava zděří a napojení na okap - dmt + zpět mont vč všech systémových detailů - podrobně viz Tabulka klempířských výrobků - ozn d 6 |  |  | kus | 1 |  |  | 0 |  |  |  |  | základní |  |  | 0.00286 | 0.00286 | 0 | 0 | 16 | K | 2 |  |  |  | ROZPOCET | 0 | 0 | 0 | 0 | 0 | 1 | 0 | 16 | 548937268
64 | K | 764900009-R | Stáv dešťový svod DN 125 - úprava zděří a napojení na okap - dmt + zpět mont vč všech systémových detailů - podrobně viz Tabulka klempířských výrobků - ozn d 9 |  |  | kus | 1 |  |  | 0 |  |  |  |  | základní |  |  | 0.00286 | 0.00286 | 0 | 0 | 16 | K | 2 |  |  |  | ROZPOCET | 0 | 0 | 0 | 0 | 0 | 1 | 0 | 16 | -1051869884
65 | K | 764900010-R | Stáv dešťový svod DN 125 - úprava zděří a napojení na okap - dmt + zpět mont vč všech systémových detailů - podrobně viz Tabulka klempířských výrobků - ozn d 10 |  |  | kus | 1 |  |  | 0 |  |  |  |  | základní |  |  | 0.00286 | 0.00286 | 0 | 0 | 16 | K | 2 |  |  |  | ROZPOCET | 0 | 0 | 0 | 0 | 0 | 1 | 0 | 16 | 1966460640
66 | K | 764900011-R | Stáv dešťový svod DN 125 - úprava zděří a napojení na okap - dmt + zpět mont vč všech systémových detailů - podrobně viz Tabulka klempířských výrobků - ozn d 11 |  |  | kus | 1 |  |  | 0 |  |  |  |  | základní |  |  | 0.00286 | 0.00286 | 0 | 0 | 16 | K | 2 |  |  |  | ROZPOCET | 0 | 0 | 0 | 0 | 0 | 1 | 0 | 16 | -455054544
67 | K | 764900012-R | Stáv dešťový svod DN 125 - úprava zděří a napojení na okap - dmt + zpět mont vč všech systémových detailů - podrobně viz Tabulka klempířských výrobků - ozn d 12 |  |  | kus | 1 |  |  | 0 |  |  |  |  | základní |  |  | 0.00286 | 0.00286 | 0 | 0 | 16 | K | 2 |  |  |  | ROZPOCET | 0 | 0 | 0 | 0 | 0 | 1 | 0 | 16 | 657827947
68 | K | 764900013-R | Stáv dešťový svod DN 125 - úprava zděří a napojení na okap - dmt + zpět mont vč všech systémových detailů - podrobně viz Tabulka klempířských výrobků - ozn d 13 |  |  | kus | 1 |  |  | 0 |  |  |  |  | základní |  |  | 0.00286 | 0.00286 | 0 | 0 | 16 | K | 2 |  |  |  | ROZPOCET | 0 | 0 | 0 | 0 | 0 | 1 | 0 | 16 | -777893902
143 | K | 998764202 | Přesun hmot procentní pro konstrukce klempířské v objektech v do 12 m |  |  | % |  |  |  | 0 |  | CS ÚRS 2013 01 |  |  | základní |  |  | 0 | 0 | 0 | 0 | 16 | K | 2 |  |  |  | ROZPOCET | 0 | 0 | 0 | 0 | 0 | 1 | 0 | 16 | -632910541
| 766 - Konstrukce truhlářské | [8 empty] | 0 | [6 empty] | 0 |  | 0.68838 |  | 0.153 | 2 | D | 1 |  |  |  | ROZPOCET | [6 empty] | 0
13 | K | 766100003-R | Obslužná dřevěná lávka z prken hoblovaných tl 24mm - š 800 mm - dod+mont vč všech systémových detailů a povrch úpravy - podrobně viz Výpis ostatních výrobků - ozn T3 |  |  | m | 47 |  |  | 0 |  |  |  |  | základní |  |  | 0 | 0 | 0 | 0 | 16 | K | 2 |  |  |  | ROZPOCET | 0 | 0 | 0 | 0 | 0 | 1 | 0 | 16 | 1669110317
163 | K | 766441811 | Demontáž parapetních desek dřevěných, laminovaných šířky do 30 cm délky do 1,0 m |  |  | kus | 16 |  |  | 0 |  | CS ÚRS 2013 01 |  |  | základní |  |  | 0 | 0 | 0.003 | 0.048 | 16 | K | 2 |  |  |  | ROZPOCET | 0 | 0 | 0 | 0 | 0 | 1 | 0 | 16 | 1434482061
164 | K | 766441821 | Demontáž parapetních desek dřevěných, laminovaných šířky do 30 cm délky přes 1,0 m |  |  | kus | 21 |  |  | 0 |  | CS ÚRS 2013 01 |  |  | základní |  |  | 0 | 0 | 0.005 | 0.105 | 16 | K | 2 |  |  |  | ROZPOCET | 0 | 0 | 0 | 0 | 0 | 1 | 0 | 16 | -1099519539
|  |  | 3+3+5+3+7 |  |  |  | 21 | [15 empty] | VV | 2 | 2 | -1 | 1 | ROZPOCET
1 | K | 766621211 | Montáž oken dřevěných nebo plastových včetně montáže rámu, na PUR pěnu plochy přes 1 m2 zdvojených otevíravých, sklápěcích do zdiva, výšky do 1,5 m |  |  | m2 | 15 |  |  | 0 |  | CS ÚRS 2013 01 |  |  | základní |  |  | 0.00025 | 0.00375 | 0 | 0 | 16 | K | 2 |  |  |  | ROZPOCET | 0 | 0 | 0 | 0 | 0 | 1 | 0 | 16 | 1322358794
|  |  | 0,75*1,25*16 |  |  |  | 15 | [15 empty] | VV | 2 | 2 | -1 | 1 | ROZPOCET
2 | M | 611410001PC | okno plastové 750/1250 - dod vč všech systémových detailů - podrobný popis viz Výpis a popis výplní vnějších otvorů - ozn W01 |  |  | kus | 16 |  |  | 0 |  |  |  |  | základní |  |  | 0.0093 | 0.1488 | 0 | 0 | 32 | M | 2 |  |  |  | ROZPOCET | 0 | 0 | 0 | 0 | 0 | 1 | 0 | 16 | 1879985870
3 | K | 766621212 | Montáž oken dřevěných nebo plastových včetně montáže rámu, na PUR pěnu plochy přes 1 m2 zdvojených otevíravých, sklápěcích do zdiva, výšky přes 1,5 do 2,5 m |  |  | m2 | 171.503 |  |  | 0 |  | CS ÚRS 2013 01 |  |  | základní |  |  | 0.00025 | 0.042876 | 0 | 0 | 16 | K | 2 |  |  |  | ROZPOCET | 0 | 0 | 0 | 0 | 0 | 1 | 0 | 16 | 1175945236
|  |  | "W02"+1,4*1,7*3 |  |  |  | 7.14 | [15 empty] | VV | 2 | 2 | -1 | 0 | ROZPOCET
|  |  | "W03"+9,0*1,8*1 |  |  |  | 16.2 | [15 empty] | VV | 2 | 2 | -1 | 0 | ROZPOCET
|  |  | "W04"+7,25*2,2*3 |  |  |  | 47.85 | [15 empty] | VV | 2 | 2 | -1 | 0 | ROZPOCET
|  |  | "W05"+2,25*2,25*5 |  |  |  | 25.313 | [15 empty] | VV | 2 | 2 | -1 | 0 | ROZPOCET
|  |  | "W06"+7,25*2,0*3 |  |  |  | 43.5 | [15 empty] | VV | 2 | 2 | -1 | 0 | ROZPOCET
|  |  | "W07"+2,25*2,0*7 |  |  |  | 31.5 | [15 empty] | VV | 2 | 2 | -1 | 0 | ROZPOCET
|  |  | Součet |  |  |  | 171.503 | [15 empty] | VV | 2 | 4 | -1 | 1 | ROZPOCET
4 | M | 611410002PC | okno plastové 1400/1700 - dod vč všech systémových detailů - podrobný popis viz Výpis a popis výplní vnějších otvorů - ozn W02 |  |  | kus | 3 |  |  | 0 |  |  |  |  | základní |  |  | 0.0093 | 0.0279 | 0 | 0 | 32 | M | 2 |  |  |  | ROZPOCET | 0 | 0 | 0 | 0 | 0 | 1 | 0 | 16 | -2005397241
5 | M | 611410003PC | prosklená průběžná stěna plastová 9000/1800 - dod vč všech systémových detailů - podrobný popis viz Výpis a popis výplní vnějších otvorů - ozn W03 |  |  | kus | 1 |  |  | 0 |  |  |  |  | základní |  |  | 0.0093 | 0.0093 | 0 | 0 | 32 | M | 2 |  |  |  | ROZPOCET | 0 | 0 | 0 | 0 | 0 | 1 | 0 | 16 | 1125196768
6 | M | 611410004PC | prosklená průběžná stěna plastová 7250/2200 - dod vč všech systémových detailů - podrobný popis viz Výpis a popis výplní vnějších otvorů - ozn W04 |  |  | kus | 3 |  |  | 0 |  |  |  |  | základní |  |  | 0.0093 | 0.0279 | 0 | 0 | 32 | M | 2 |  |  |  | ROZPOCET | 0 | 0 | 0 | 0 | 0 | 1 | 0 | 16 | -797090168
7 | M | 611410005PC | okno plastové 2250/2250 - dod vč všech systémových detailů - podrobný popis viz Výpis a popis výplní vnějších otvorů - ozn W05 |  |  | kus | 5 |  |  | 0 |  |  |  |  | základní |  |  | 0.0093 | 0.0465 | 0 | 0 | 32 | M | 2 |  |  |  | ROZPOCET | 0 | 0 | 0 | 0 | 0 | 1 | 0 | 16 | -1780495267
8 | M | 611410006PC | prosklená průběžná stěna plastová 7250/2000 - dod vč všech systémových detailů - podrobný popis viz Výpis a popis výplní vnějších otvorů - ozn W06 |  |  | kus | 3 |  |  | 0 |  |  |  |  | základní |  |  | 0.0093 | 0.0279 | 0 | 0 | 32 | M | 2 |  |  |  | ROZPOCET | 0 | 0 | 0 | 0 | 0 | 1 | 0 | 16 | 1760603249
9 | M | 611410007PC | okno plastové 2250/2000 - dod vč všech systémových detailů - podrobný popis viz Výpis a popis výplní vnějších otvorů - ozn W07 |  |  | kus | 7 |  |  | 0 |  |  |  |  | základní |  |  | 0.0093 | 0.0651 | 0 | 0 | 32 | M | 2 |  |  |  | ROZPOCET | 0 | 0 | 0 | 0 | 0 | 1 | 0 | 16 | -97481408
170 | K | 766629001-R | Okno W03 - stávající nosné sloupky - oprava + nový nátěr |  |  | kus | 5 |  |  | 0 |  |  |  |  | základní |  |  | 0.00025 | 0.00125 | 0 | 0 | 16 | K | 2 |  |  |  | ROZPOCET | 0 | 0 | 0 | 0 | 0 | 1 | 0 | 16 | -1310126355
148 | K | 766694111 | Montáž parapetních desek dřevěných, laminovaných šířky do 30 cm délky do 1,0 m |  |  | kus | 16 |  |  | 0 |  | CS ÚRS 2013 01 |  |  | základní |  |  | 0 | 0 | 0 | 0 | 16 | K | 2 |  |  |  | ROZPOCET | 0 | 0 | 0 | 0 | 0 | 1 | 0 | 16 | -1030920979
149 | M | 607941001-PC | deska parapetní DTD vnitřní POSTFORMING s povrrch lamino úpravou |  |  | m | 12 |  |  | 0 |  |  |  |  | základní |  |  | 0.003 | 0.036 | 0 | 0 | 32 | M | 2 |  |  |  | ROZPOCET | 0 | 0 | 0 | 0 | 0 | 1 | 0 | 16 | -140058629
|  |  | 16*0,75 |  |  |  | 12 | [15 empty] | VV | 2 | 2 | -1 | 1 | ROZPOCET
150 | K | 766694112 | Montáž parapetních desek dřevěných, laminovaných šířky do 30 cm délky do 1,6 m |  |  | kus | 3 |  |  | 0 |  | CS ÚRS 2013 01 |  |  | základní |  |  | 0 | 0 | 0 | 0 | 16 | K | 2 |  |  |  | ROZPOCET | 0 | 0 | 0 | 0 | 0 | 1 | 0 | 16 | 1385968740
153 | M | 607941001-PC | deska parapetní DTD vnitřní POSTFORMING s povrrch lamino úpravou |  |  | m | 4.2 |  |  | 0 |  |  |  |  | základní |  |  | 0.003 | 0.0126 | 0 | 0 | 32 | M | 2 |  |  |  | ROZPOCET | 0 | 0 | 0 | 0 | 0 | 1 | 0 | 16 | 430558206
|  |  | 1,4*3 |  |  |  | 4.2 | [15 empty] | VV | 2 | 2 | -1 | 1 | ROZPOCET
151 | K | 766694113 | Montáž parapetních desek dřevěných, laminovaných šířky do 30 cm délky do 2,6 m |  |  | kus | 12 |  |  | 0 |  | CS ÚRS 2013 01 |  |  | základní |  |  | 0 | 0 | 0 | 0 | 16 | K | 2 |  |  |  | ROZPOCET | 0 | 0 | 0 | 0 | 0 | 1 | 0 | 16 | -650430889
154 | M | 607941001-PC | deska parapetní DTD vnitřní POSTFORMING s povrrch lamino úpravou |  |  | m | 27 |  |  | 0 |  |  |  |  | základní |  |  | 0.003 | 0.081 | 0 | 0 | 32 | M | 2 |  |  |  | ROZPOCET | 0 | 0 | 0 | 0 | 0 | 1 | 0 | 16 | 639327713
|  |  | 2,25*5+2,25*7 |  |  |  | 27 | [15 empty] | VV | 2 | 2 | -1 | 1 | ROZPOCET
152 | K | 766694114 | Montáž parapetních desek dřevěných, laminovaných šířky do 30 cm délky přes 2,6 m |  |  | kus | 7 |  |  | 0 |  | CS ÚRS 2013 01 |  |  | základní |  |  | 0 | 0 | 0 | 0 | 16 | K | 2 |  |  |  | ROZPOCET | 0 | 0 | 0 | 0 | 0 | 1 | 0 | 16 | -1177975427
155 | M | 607941001-PC | deska parapetní DTD vnitřní POSTFORMING s povrrch lamino úpravou |  |  | m | 52.5 |  |  | 0 |  |  |  |  | základní |  |  | 0.003 | 0.1575 | 0 | 0 | 32 | M | 2 |  |  |  | ROZPOCET | 0 | 0 | 0 | 0 | 0 | 1 | 0 | 16 | -944346158
|  |  | 9,0+7,25*3+7,25*3 |  |  |  | 52.5 | [15 empty] | VV | 2 | 2 | -1 | 1 | ROZPOCET
156 | K | 766695001-R | Vnitřní lamelová žaluzie - horizontální hliníková - pro okno W01 - 750/1250 - dod+mont vč všech systémových detailů |  |  | kus | 6 |  |  | 0 |  |  |  |  | základní |  |  | 0 | 0 | 0 | 0 | 16 | K | 2 |  |  |  | ROZPOCET | 0 | 0 | 0 | 0 | 0 | 1 | 0 | 16 | 733273482
157 | K | 766695002-R | Vnitřní lamelová žaluzie - horizontální hliníková - pro okno W02 - 1400/1700 - dod+mont vč všech systémových detailů |  |  | kus | 3 |  |  | 0 |  |  |  |  | základní |  |  | 0 | 0 | 0 | 0 | 16 | K | 2 |  |  |  | ROZPOCET | 0 | 0 | 0 | 0 | 0 | 1 | 0 | 16 | 1627260073
158 | K | 766695003-R | Vnitřní lamelová žaluzie - horizontální hliníková - pro okno W03 - 9000/1800 - dod+mont vč všech systémových detailů |  |  | kus | 1 |  |  | 0 |  |  |  |  | základní |  |  | 0 | 0 | 0 | 0 | 16 | K | 2 |  |  |  | ROZPOCET | 0 | 0 | 0 | 0 | 0 | 1 | 0 | 16 | 496959274
159 | K | 766695004-R | Vnitřní lamelová žaluzie - horizontální hliníková - pro okno W04 - 7250/2200 - dod+mont vč všech systémových detailů |  |  | kus | 3 |  |  | 0 |  |  |  |  | základní |  |  | 0 | 0 | 0 | 0 | 16 | K | 2 |  |  |  | ROZPOCET | 0 | 0 | 0 | 0 | 0 | 1 | 0 | 16 | -922283933
160 | K | 766695005-R | Vnitřní lamelová žaluzie - horizontální hliníková - pro okno W05 - 2250/2250 - dod+mont vč všech systémových detailů |  |  | kus | 5 |  |  | 0 |  |  |  |  | základní |  |  | 0 | 0 | 0 | 0 | 16 | K | 2 |  |  |  | ROZPOCET | 0 | 0 | 0 | 0 | 0 | 1 | 0 | 16 | 1546745740
161 | K | 766695006-R | Vnitřní lamelová žaluzie - horizontální hliníková - pro okno W06 - 7250/2000 - dod+mont vč všech systémových detailů |  |  | kus | 3 |  |  | 0 |  |  |  |  | základní |  |  | 0 | 0 | 0 | 0 | 16 | K | 2 |  |  |  | ROZPOCET | 0 | 0 | 0 | 0 | 0 | 1 | 0 | 16 | -358306982
162 | K | 766695007-R | Vnitřní lamelová žaluzie - horizontální hliníková - pro okno W07 - 2250/2000 - dod+mont vč všech systémových detailů |  |  | kus | 7 |  |  | 0 |  |  |  |  | základní |  |  | 0 | 0 | 0 | 0 | 16 | K | 2 |  |  |  | ROZPOCET | 0 | 0 | 0 | 0 | 0 | 1 | 0 | 16 | 1614261941
144 | K | 998766202 | Přesun hmot procentní pro konstrukce truhlářské v objektech v do 12 m |  |  | % |  |  |  | 0 |  | CS ÚRS 2013 01 |  |  | základní |  |  | 0 | 0 | 0 | 0 | 16 | K | 2 |  |  |  | ROZPOCET | 0 | 0 | 0 | 0 | 0 | 1 | 0 | 16 | -1469169859
| 767 - Konstrukce zámečnické | [8 empty] | 0 | [6 empty] | 0 |  | 5e-05 |  | 0.0175 | 2 | D | 1 |  |  |  | ROZPOCET | [6 empty] | 0
14 | K | 767100001-R | Stáv zábradlí - jižní fasáda - prodloužení kotvení - dmt + zpět mont vč všech systémových detailů a nové povrch úpravy - podrobně viz Výpis ostatních výrobků - ozn Z1 |  |  | soubor | 1 |  |  | 0 |  |  |  |  | základní |  |  | 1e-05 | 1e-05 | 0.0035 | 0.0035 | 16 | K | 2 |  |  |  | ROZPOCET | 0 | 0 | 0 | 0 | 0 | 1 | 0 | 16 | -1608073268
168 | K | 767100005-R | Ocel rohož venkovní vč rámu a odvodnění - 800/600 - dod+mont vč všech systémových detailů a povrch úpravy - podrobně viz Výpis ostatních výrobků - ozn Z5 |  |  | kus | 1 |  |  | 0 |  |  |  |  | základní |  |  | 1e-05 | 1e-05 | 0.0035 | 0.0035 | 16 | K | 2 |  |  |  | ROZPOCET | 0 | 0 | 0 | 0 | 0 | 1 | 0 | 16 | -1045429236
169 | K | 767100006-R | Ocel rohož venkovní vč rámu a odvodnění - 1000/800 - dod+mont vč všech systémových detailů a povrch úpravy - podrobně viz Výpis ostatních výrobků - ozn Z6 |  |  | kus | 1 |  |  | 0 |  |  |  |  | základní |  |  | 1e-05 | 1e-05 | 0.0035 | 0.0035 | 16 | K | 2 |  |  |  | ROZPOCET | 0 | 0 | 0 | 0 | 0 | 1 | 0 | 16 | -82617387
10 | K | 767647901-R | Oprava a údržba dveří - seřízení - dveře D01 |  |  | kus | 1 |  |  | 0 |  |  |  |  | základní |  |  | 1e-05 | 1e-05 | 0.0035 | 0.0035 | 16 | K | 2 |  |  |  | ROZPOCET | 0 | 0 | 0 | 0 | 0 | 1 | 0 | 16 | -1432673369
11 | K | 767647902-R | Oprava a údržba dveří - seřízení - dveře D02 |  |  | kus | 1 |  |  | 0 |  |  |  |  | základní |  |  | 1e-05 | 1e-05 | 0.0035 | 0.0035 | 16 | K | 2 |  |  |  | ROZPOCET | 0 | 0 | 0 | 0 | 0 | 1 | 0 | 16 | 527482972
145 | K | 998767202 | Přesun hmot procentní pro zámečnické konstrukce v objektech v do 12 m |  |  | % |  |  |  | 0 |  | CS ÚRS 2013 01 |  |  | základní |  |  | 0 | 0 | 0 | 0 | 16 | K | 2 |  |  |  | ROZPOCET | 0 | 0 | 0 | 0 | 0 | 1 | 0 | 16 | -374038546
| 783 - Dokončovací práce - nátěry | [8 empty] | 0 | [6 empty] | 0 |  | 0.028036 |  | 0 | 2 | D | 1 |  |  |  | ROZPOCET | [6 empty] | 0
12 | K | 783221901-R | Dveře D02 - obnova nátěru |  |  | kus | 1 |  |  | 0 |  |  |  |  | základní |  |  | 9e-05 | 9e-05 | 0 | 0 | 16 | K | 2 |  |  |  | ROZPOCET | 0 | 0 | 0 | 0 | 0 | 1 | 0 | 16 | 521904122
134 | K | 783522000 | Nátěry klempířských konstrukcí syntetické na vzduchu schnoucí standardními barvami dvojnásobné a základní nátěr reaktivní barvou |  |  | m2 | 60.752 |  |  | 0 |  | CS ÚRS 2013 01 |  |  | základní |  |  | 0.00046 | 0.027946 | 0 | 0 | 16 | K | 2 |  |  |  | ROZPOCET | 0 | 0 | 0 | 0 | 0 | 1 | 0 | 16 | -1712352148
|  |  | "K01-K07"+0,5*(15,2+5,1+4*9,2+17,15) |  |  |  | 37.125 | [15 empty] | VV | 2 | 2 | -1 | 0 | ROZPOCET
|  |  | "k25,26"+0,35*(8,7+18,7) |  |  |  | 9.59 | [15 empty] | VV | 2 | 2 | -1 | 0 | ROZPOCET
|  |  | "K31"+0,33*2,9 |  |  |  | 0.957 | [15 empty] | VV | 2 | 2 | -1 | 0 | ROZPOCET
|  |  | "d23"+0,4*10,2 |  |  |  | 4.08 | [15 empty] | VV | 2 | 2 | -1 | 0 | ROZPOCET
|  |  | "stáv - doplnění" +1,0*9 |  |  |  | 9 | [15 empty] | VV | 2 | 2 | -1 | 0 | ROZPOCET
|  |  | Součet |  |  |  | 60.752 | [15 empty] | VV | 2 | 4 | -1 | 1 | ROZPOCET
| 784 - Dokončovací práce - malby a tapety | [8 empty] | 0 | [6 empty] | 0 |  | 0.014122 |  | 0 | 2 | D | 1 |  |  |  | ROZPOCET | [6 empty] | 0
172 | K | 784200001-R | Ostění - doplnění malby po osazení výplní otvorů |  |  | m2 | 100.875 |  |  | 0 |  |  |  |  | základní |  |  | 0.00014 | 0.014122 | 0 | 0 | 16 | K | 2 |  |  |  | ROZPOCET | 0 | 0 | 0 | 0 | 0 | 1 | 0 | 16 | 451589409
|  |  | +(332,65+2*1,8)*0,3 |  |  |  | 100.875 | [15 empty] | VV | 2 | 2 | -1 | 1 | ROZPOCET
| 787 - Dokončovací práce - zasklívání | [8 empty] | 0 | [6 empty] | 0 |  | 0.0005794 |  | 0 | 2 | D | 1 |  |  |  | ROZPOCET | [6 empty] | 0
92 | K | 787911115 | Montáž neprůhledné fólie na sklo |  |  | m2 | 5.625 |  |  | 0 |  | CS ÚRS 2013 01 |  |  | základní |  |  | 0 | 0 | 0 | 0 | 16 | K | 2 |  |  |  | ROZPOCET | 0 | 0 | 0 | 0 | 0 | 1 | 0 | 16 | -1716149463
|  |  | "W01"+0,75*1,25*6 |  |  |  | 5.625 | [15 empty] | VV | 2 | 2 | -1 | 1 | ROZPOCET
93 | M | 634790070 | fólie na sklo neprůhledná |  |  | m2 | 5.794 |  |  | 0 |  | CS ÚRS 2013 01 |  |  | základní |  |  | 0.0001 | 0.0005794 | 0 | 0 | 32 | M | 2 |  |  |  | ROZPOCET | 0 | 0 | 0 | 0 | 0 | 1 | 0 | 16 | -547957245
|  |  | 5,625*1,03 'Přepočtené koeficientem množství |  |  |  | 5.794 | [15 empty] | VV | 2 | 2 | 0 | 1 | ROZPOCET
146 | K | 998787202 | Přesun hmot procentní pro zasklívání v objektech v do 12 m |  |  | % |  |  |  | 0 |  | CS ÚRS 2013 01 |  |  | základní |  |  | 0 | 0 | 0 | 0 | 16 | K | 2 |  |  |  | ROZPOCET | 0 | 0 | 0 | 0 | 0 | 1 | 0 | 16 | -402954961

## 02 - OBJEKT E - TĚLOCVIČNA
| List obsahuje: |  | 1) Krycí list soupisu |  | 2) Rekapitulace |  |  | 3) Soupis prací |  |  | Zpět na list: |  | Rekapitulace stavby
optimalizováno pro tisk sestav ve formátu A4 - na výšku | [12 empty] | >> skryté sloupce << | [9 empty] | {1B940017-D86D-4680-85F4-558B22AD32C5}
2
KRYCÍ LIST SOUPISU | [13 empty] | v --- níže se nacházejí doplnkové a pomocné údaje k sestavám --- v | [8 empty] | False
| Stavba: |  | 130078 - Snížení energetické náročnosti budov ZŠ Zákupy
| Objekt: |  | 02 - OBJEKT E - TĚLOCVIČNA
| KSO: |  | 801 51
| Místo: | [7 empty] | Datum: |  | Vyplň údaj
| Zadavatel: | [7 empty] | IČ:
|  | Město Zákupy | [6 empty] | DIČ:
| Uchazeč: | [7 empty] | IČ: |  | Vyplň údaj
|  | Vyplň údaj | [6 empty] | DIČ: |  | Vyplň údaj
| Projektant: | [7 empty] | IČ:
|  | Energy Benefit Centre a.s. | [6 empty] | DIČ:
Poznámka:
| Cena bez DPH | [7 empty] | 0
| DPH | základní | 21% | ze | 0 |  |  |  | 0
|  | snížená | 15% | ze | 0 |  |  |  | 0
|  | zákl. přenesená | 21% | ze | 0 |  |  |  | 0
|  | sníž. přenesená | 15% | ze | 0 |  |  |  | 0
|  | nulová | 0% | ze | 0 |  |  |  | 0
| Cena s DPH |  |  | v | CZK |  |  | 0
REKAPITULACE ČLENĚNÍ SOUPISU PRACÍ
Stavba: |  |  | 130078 - Snížení energetické náročnosti budov ZŠ Zákupy
Objekt: |  |  | 02 - OBJEKT E - TĚLOCVIČNA
Místo: | [6 empty] | Datum: |  | Vyplň údaj
Zadavatel: |  |  | Město Zákupy |  |  |  | Projektant: |  | Energy Benefit Centre a.s.
Uchazeč: |  |  | Vyplň údaj
Kód dílu - Popis | [9 empty] | Cena celkem [CZK]
Náklady soupisu celkem | [9 empty] | 0 | [13 empty] | -1
| HSV - Práce a dodávky HSV | [8 empty] | 0
| 1 - Zemní práce | [8 empty] | 0
| 2 - Zakládání | [8 empty] | 0
| 3 - Svislé a kompletní konstrukce | [8 empty] | 0
| 6 - Úpravy povrchů, podlahy a osazování výplní | [8 empty] | 0
| 9 - Ostatní konstrukce a práce-bourání | [8 empty] | 0
| 99 - Přesun hmot | [8 empty] | 0
| PSV - Práce a dodávky PSV | [8 empty] | 0
| 711 - Izolace proti vodě, vlhkosti a plynům | [8 empty] | 0
| 712 - Povlakové krytiny | [8 empty] | 0
| 713 - Izolace tepelné | [8 empty] | 0
| 762 - Konstrukce tesařské | [8 empty] | 0
| 764 - Konstrukce klempířské | [8 empty] | 0
| 766 - Konstrukce truhlářské | [8 empty] | 0
| 767 - Konstrukce zámečnické | [8 empty] | 0
| 783 - Dokončovací práce - nátěry | [8 empty] | 0
| 784 - Dokončovací práce - malby a tapety | [8 empty] | 0
SOUPIS PRACÍ
Stavba: |  |  | 130078 - Snížení energetické náročnosti budov ZŠ Zákupy
Objekt: |  |  | 02 - OBJEKT E - TĚLOCVIČNA
Místo: | [6 empty] | Datum: |  | Vyplň údaj
Zadavatel: |  |  | Město Zákupy |  |  |  | Projektant: |  | Energy Benefit Centre a.s.
Uchazeč: |  |  | Vyplň údaj
PČ | Typ | Kód | Popis |  |  | MJ | Množství | J.cena [CZK] |  | Cena celkem [CZK] |  | Cenová soustava |  | Poznámka | DPH | J. Nh [h] | Nh celkem [h] | J. hmotnost [t] | Hmotnost celkem [t] | J. suť [t] | Suť Celkem [t]
Náklady soupisu celkem | [9 empty] | 0 | [6 empty] | 0 |  | 75.4656 |  | 31.9563 |  | D | -1 | [10 empty] | 0
| HSV - Práce a dodávky HSV | [8 empty] | 0 | [6 empty] | 0 |  | 68.1524 |  | 21.6606 | 1 | D | 0 |  |  |  | ROZPOCET | [6 empty] | 0
| 1 - Zemní práce | [8 empty] | 0 | [6 empty] | 0 |  | 0 |  | 7.8132 | 1 | D | 1 |  |  |  | ROZPOCET | [6 empty] | 0
73 | K | 113106121 | Rozebrání dlažeb komunikací pro pěší z betonových nebo kamenných dlaždic |  |  | m2 | 30.64 |  |  | 0 |  | CS ÚRS 2013 01 |  |  | základní |  |  | 0 | 0 | 0.255 | 7.8132 | 4 | K | 2 |  |  |  | ROZPOCET | 0 | 0 | 0 | 0 | 0 | 1 | 0 | 4 | -1129894955
|  |  | "okap chodník" | [19 empty] | VV | 2 | 1 | -1 | 0 | ROZPOCET
|  |  | +0,4*(4,5+14,3+9,0+24,8+24,0) |  |  |  | 30.64 | [15 empty] | VV | 2 | 2 | -1 | 1 | ROZPOCET
74 | K | 132202201 | Hloubení rýh š přes 600 do 2000 mm ručním nebo pneum nářadím v soudržných horninách tř. 3 |  |  | m3 | 22.47 |  |  | 0 |  | CS ÚRS 2013 01 |  |  | základní |  |  | 0 | 0 | 0 | 0 | 4 | K | 2 |  |  |  | ROZPOCET | 0 | 0 | 0 | 0 | 0 | 1 | 0 | 4 | -371796478
|  |  | +0,7*0,6*(5,0+14,0+25,5+9,0) |  |  |  | 22.47 | [15 empty] | VV | 2 | 2 | -1 | 1 | ROZPOCET
75 | K | 132202209 | Příplatek za lepivost u hloubení rýh š do 2000 mm ručním nebo pneum nářadím v hornině tř. 3 |  |  | m3 | 22.47 |  |  | 0 |  | CS ÚRS 2013 01 |  |  | základní |  |  | 0 | 0 | 0 | 0 | 4 | K | 2 |  |  |  | ROZPOCET | 0 | 0 | 0 | 0 | 0 | 1 | 0 | 4 | -155700039
76 | K | 162701105 | Vodorovné přemístění do 10000 m výkopku/sypaniny z horniny tř. 1 až 4 |  |  | m3 | 22.47 |  |  | 0 |  | CS ÚRS 2013 01 |  |  | základní |  |  | 0 | 0 | 0 | 0 | 4 | K | 2 |  |  |  | ROZPOCET | 0 | 0 | 0 | 0 | 0 | 1 | 0 | 4 | -1582481411
77 | K | 171201201 | Uložení sypaniny na skládky |  |  | m3 | 22.47 |  |  | 0 |  | CS ÚRS 2013 01 |  |  | základní |  |  | 0 | 0 | 0 | 0 | 4 | K | 2 |  |  |  | ROZPOCET | 0 | 0 | 0 | 0 | 0 | 1 | 0 | 4 | 1369095584
78 | K | 171201211 | Poplatek za uložení odpadu ze sypaniny na skládce (skládkovné) |  |  | t | 44.94 |  |  | 0 |  | CS ÚRS 2013 01 |  |  | základní |  |  | 0 | 0 | 0 | 0 | 4 | K | 2 |  |  |  | ROZPOCET | 0 | 0 | 0 | 0 | 0 | 1 | 0 | 4 | 1797929210
|  |  | 22,47*2 |  |  |  | 44.94 | [15 empty] | VV | 2 | 2 | -1 | 1 | ROZPOCET
| 2 - Zakládání | [8 empty] | 0 | [6 empty] | 0 |  | 36.688 |  | 0 | 1 | D | 1 |  |  |  | ROZPOCET | [6 empty] | 0
83 | K | 211531111 | Výplň odvodňovacích žeber nebo trativodů kamenivem hrubým drceným frakce 16 až 63 mm |  |  | m3 | 22.47 |  |  | 0 |  | CS ÚRS 2013 01 |  |  | základní |  |  | 1.63 | 36.6261 | 0 | 0 | 4 | K | 2 |  |  |  | ROZPOCET | 0 | 0 | 0 | 0 | 0 | 1 | 0 | 4 | -1596375578
|  |  | +0,7*0,6*(5,0+14,0+25,5+9,0) |  |  |  | 22.47 | [15 empty] | VV | 2 | 2 | -1 | 1 | ROZPOCET
82 | K | 212755214 | Trativody z drenážních trubek plastových flexibilních D 100 mm bez lože |  |  | m | 53.5 |  |  | 0 |  | CS ÚRS 2013 01 |  |  | základní |  |  | 0.00049 | 0.026215 | 0 | 0 | 4 | K | 2 |  |  |  | ROZPOCET | 0 | 0 | 0 | 0 | 0 | 1 | 0 | 4 | -1715802430
|  |  | +(5,0+14,0+25,5+9,0) |  |  |  | 53.5 | [15 empty] | VV | 2 | 2 | -1 | 1 | ROZPOCET
170 | K | 213141111 | Zřízení vrstvy z geotextilie v rovině nebo ve sklonu do 1:5 š do 3 m |  |  | m2 | 80.25 |  |  | 0 |  | CS ÚRS 2013 01 |  |  | základní |  |  | 0.0001 | 0.008025 | 0 | 0 | 4 | K | 2 |  |  |  | ROZPOCET | 0 | 0 | 0 | 0 | 0 | 1 | 0 | 4 | 1196509555
|  |  | +1,5*(5,0+14,0+25,5+9,0) |  |  |  | 80.25 | [15 empty] | VV | 2 | 2 | -1 | 1 | ROZPOCET
171 | M | 693111001-PC | geotextilie netkaná 300 g/m2 |  |  | m2 | 92.288 |  |  | 0 |  |  |  |  | základní |  |  | 0.0003 | 0.027686 | 0 | 0 | 8 | M | 2 |  |  |  | ROZPOCET | 0 | 0 | 0 | 0 | 0 | 1 | 0 | 4 | 495695560
|  |  | 80,25*1,15 'Přepočtené koeficientem množství |  |  |  | 92.288 | [15 empty] | VV | 2 | 2 | 0 | 1 | ROZPOCET
| 3 - Svislé a kompletní konstrukce | [8 empty] | 0 | [6 empty] | 0 |  | 3.9206 |  | 0 | 1 | D | 1 |  |  |  | ROZPOCET | [6 empty] | 0
111 | K | 345244223 | Zídky atikové, parapetní, schodišťové a zábradelní tl 290 mm z cihel dl 290 mm - navýšení atiky, vč spojovacích trnů |  |  | m2 | 8.1 |  |  | 0 |  | CS ÚRS 2013 01 |  |  | základní |  |  | 0.48402 | 3.9206 | 0 | 0 | 4 | K | 2 |  |  |  | ROZPOCET | 0 | 0 | 0 | 0 | 0 | 1 | 0 | 4 | 1492354015
|  |  | 13,5*0,3*2 |  |  |  | 8.1 | [15 empty] | VV | 2 | 2 | -1 | 1 | ROZPOCET
| 6 - Úpravy povrchů, podlahy a osazování výplní | [8 empty] | 0 | [6 empty] | 0 |  | 24.1922 |  | 0 | 1 | D | 1 |  |  |  | ROZPOCET | [6 empty] | 0
62 | K | 619995001 | Začištění omítek (s dodáním hmot) kolem oken, dveří, podlah, obkladů apod. |  |  | m | 59 |  |  | 0 |  | CS ÚRS 2013 01 |  |  | základní |  |  | 0.0015 | 0.0885 | 0 | 0 | 4 | K | 2 |  |  |  | ROZPOCET | 0 | 0 | 0 | 0 | 0 | 1 | 0 | 4 | -1410647750
|  |  | +24,0+2*4,9 |  |  |  | 33.8 | [15 empty] | VV | 2 | 2 | -1 | 0 | ROZPOCET
|  |  | +(2*2,25+2*0,9)*4 |  |  |  | 25.2 | [15 empty] | VV | 2 | 2 | -1 | 0 | ROZPOCET
|  |  | Součet |  |  |  | 59 | [15 empty] | VV | 2 | 4 | -1 | 1 | ROZPOCET
67 | K | 622211011 | Montáž kontaktního zateplení z polystyrenových desek na vnější stěny, tloušťky desek přes 40 do 80 mm, vč montážních prvků, armované stěrky a všech systémových detailů |  |  | m2 | 38.37 |  |  | 0 |  | CS ÚRS 2013 01 |  |  | základní |  |  | 0.00825 | 0.31655 | 0 | 0 | 4 | K | 2 |  |  |  | ROZPOCET | 0 | 0 | 0 | 0 | 0 | 1 | 0 | 4 | -930019339
|  |  | "římsa" | [19 empty] | VV | 2 | 1 | -1 | 0 | ROZPOCET
|  |  | +0,7*(9,9+4,0) |  |  |  | 9.73 | [15 empty] | VV | 2 | 2 | -1 | 0 | ROZPOCET
|  |  | "boky a čela" | [19 empty] | VV | 2 | 1 | -1 | 0 | ROZPOCET
|  |  | +7,4*0,8*2 |  |  |  | 11.84 | [15 empty] | VV | 2 | 2 | -1 | 0 | ROZPOCET
|  |  | +0,7*24,0 |  |  |  | 16.8 | [15 empty] | VV | 2 | 2 | -1 | 0 | ROZPOCET
|  |  | Součet |  |  |  | 38.37 | [15 empty] | VV | 2 | 4 | -1 | 1 | ROZPOCET
68 | M | 283761103-PC | deska fasádní polystyrénová tl 60 mm (součinitel tepelné vodivosti - viz PD) |  |  | m2 | 39.137 |  |  | 0 |  |  |  |  | základní |  |  | 0.0024 | 0.093929 | 0 | 0 | 8 | M | 2 |  |  |  | ROZPOCET | 0 | 0 | 0 | 0 | 0 | 1 | 0 | 4 | -300133558
|  |  | 38,37*1,02 'Přepočtené koeficientem množství |  |  |  | 39.137 | [15 empty] | VV | 2 | 2 | 0 | 1 | ROZPOCET
45 | K | 622211031 | Montáž kontaktního zateplení z polystyrenových desek na vnější stěny, tloušťky desek přes 120 do 160 mm, vč montážních prvků, armované stěrky a všech systémových detailů |  |  | m2 | 294.11 |  |  | 0 |  | CS ÚRS 2013 01 |  |  | základní |  |  | 0.0085 | 2.4999 | 0 | 0 | 4 | K | 2 |  |  |  | ROZPOCET | 0 | 0 | 0 | 0 | 0 | 1 | 0 | 4 | 1937796718
|  |  | "západ" | [19 empty] | VV | 2 | 1 | -1 | 0 | ROZPOCET
|  |  | +8,8*7,0+1,5*0,8/2 |  |  |  | 62.2 | [15 empty] | VV | 2 | 2 | -1 | 0 | ROZPOCET
|  |  | "jih" | [19 empty] | VV | 2 | 1 | -1 | 0 | ROZPOCET
|  |  | +4,0*5,5+0,6*6,0 |  |  |  | 25.6 | [15 empty] | VV | 2 | 2 | -1 | 0 | ROZPOCET
|  |  | +10,1*2,5 |  |  |  | 25.25 | [15 empty] | VV | 2 | 2 | -1 | 0 | ROZPOCET
|  |  | -(2,25*0,9*4) |  |  |  | -8.1 | [15 empty] | VV | 2 | 2 | -1 | 0 | ROZPOCET
|  |  | "sever" | [19 empty] | VV | 2 | 1 | -1 | 0 | ROZPOCET
|  |  | +24,0*1,8 |  |  |  | 43.2 | [15 empty] | VV | 2 | 2 | -1 | 0 | ROZPOCET
|  |  | "východ" | [19 empty] | VV | 2 | 1 | -1 | 0 | ROZPOCET
|  |  | +13,7*6,8 |  |  |  | 93.16 | [15 empty] | VV | 2 | 2 | -1 | 0 | ROZPOCET
|  |  | Mezisoučet |  |  |  | 241.31 | [15 empty] | VV | 2 | 3 | -1 | 0 | ROZPOCET
[7 empty] | 0 | [15 empty] | VV | 2 | 2 | -1 | 0 | ROZPOCET
|  |  | "SOKL" | [19 empty] | VV | 2 | 1 | -1 | 0 | ROZPOCET
|  |  | "západ" | [19 empty] | VV | 2 | 1 | -1 | 0 | ROZPOCET
|  |  | +1,0*9,0 |  |  |  | 9 | [15 empty] | VV | 2 | 2 | -1 | 0 | ROZPOCET
|  |  | "jih" | [19 empty] | VV | 2 | 1 | -1 | 0 | ROZPOCET
|  |  | +1,0*4,6 |  |  |  | 4.6 | [15 empty] | VV | 2 | 2 | -1 | 0 | ROZPOCET
|  |  | "sever" | [19 empty] | VV | 2 | 1 | -1 | 0 | ROZPOCET
|  |  | +1,0*(24,9+2*0,3) |  |  |  | 25.5 | [15 empty] | VV | 2 | 2 | -1 | 0 | ROZPOCET
|  |  | "východ" | [19 empty] | VV | 2 | 1 | -1 | 0 | ROZPOCET
|  |  | +1,0*13,7 |  |  |  | 13.7 | [15 empty] | VV | 2 | 2 | -1 | 0 | ROZPOCET
|  |  | Mezisoučet |  |  |  | 52.8 | [15 empty] | VV | 2 | 3 | -1 | 0 | ROZPOCET
|  |  | Součet |  |  |  | 294.11 | [15 empty] | VV | 2 | 4 | -1 | 1 | ROZPOCET
64 | M | 283761102-PC | deska fasádní polystyrénová tl 140 mm (součinitel tepelné vodivosti - viz PD) |  |  | m2 | 246.136 |  |  | 0 |  |  |  |  | základní |  |  | 0.0024 | 0.59073 | 0 | 0 | 8 | M | 2 |  |  |  | ROZPOCET | 0 | 0 | 0 | 0 | 0 | 1 | 0 | 4 | 2064123628
|  |  | 241,31*1,02 'Přepočtené koeficientem množství |  |  |  | 246.136 | [15 empty] | VV | 2 | 2 | 0 | 1 | ROZPOCET
65 | M | 283763002-PC | deska fasádní polystyrénová Perimeterická tl 140 mm (součinitel tepelné vodivosti - viz PD) |  |  | m2 | 53.856 |  |  | 0 |  |  |  |  | základní |  |  | 0.0049 | 0.26389 | 0 | 0 | 8 | M | 2 |  |  |  | ROZPOCET | 0 | 0 | 0 | 0 | 0 | 1 | 0 | 4 | -2125430560
|  |  | 52,8*1,02 'Přepočtené koeficientem množství |  |  |  | 53.856 | [15 empty] | VV | 2 | 2 | 0 | 1 | ROZPOCET
50 | K | 622212051 | Montáž kontaktního zateplení vnějšího ostění nebo nadpraží z polystyrenových desek hloubky špalet přes 200 do 400 mm, tloušťky desek do 40 mm vč montážních prvků, armované stěrky, začišťovacích lišt a všech systémových detailů |  |  | m | 59 |  |  | 0 |  | CS ÚRS 2013 01 |  |  | základní |  |  | 0.00334 | 0.19706 | 0 | 0 | 4 | K | 2 |  |  |  | ROZPOCET | 0 | 0 | 0 | 0 | 0 | 1 | 0 | 4 | -1046215241
|  |  | "parapety - XPS" | [19 empty] | VV | 2 | 1 | -1 | 0 | ROZPOCET
|  |  | +24,0+2,25*4 |  |  |  | 33 | [15 empty] | VV | 2 | 2 | -1 | 0 | ROZPOCET
|  |  | Mezisoučet |  |  |  | 33 | [15 empty] | VV | 2 | 3 | -1 | 0 | ROZPOCET
|  |  | "ostění, nadpraží" | [19 empty] | VV | 2 | 1 | -1 | 0 | ROZPOCET
|  |  | +(2,25+2*0,9)*4 |  |  |  | 16.2 | [15 empty] | VV | 2 | 2 | -1 | 0 | ROZPOCET
|  |  | +2*4,9 |  |  |  | 9.8 | [15 empty] | VV | 2 | 2 | -1 | 0 | ROZPOCET
|  |  | Mezisoučet |  |  |  | 26 | [15 empty] | VV | 2 | 3 | -1 | 0 | ROZPOCET
|  |  | Součet |  |  |  | 59 | [15 empty] | VV | 2 | 4 | -1 | 1 | ROZPOCET
51 | M | 283761001-PC | deska fasádní polystyrénová tl 30 mm (součinitel tepelné vodivosti - viz PD) |  |  | m2 | 0.928 |  |  | 0 |  |  |  |  | základní |  |  | 0.00045 | 0.0004176 | 0 | 0 | 8 | M | 2 |  |  |  | ROZPOCET | 0 | 0 | 0 | 0 | 0 | 1 | 0 | 4 | -1085306435
|  |  | 26,0*0,035*1,02 |  |  |  | 0.928 | [15 empty] | VV | 2 | 2 | -1 | 1 | ROZPOCET
52 | M | 283763610 | polystyren extrudovaný XPS tl 30 mm (součinitel tepelné vodivosti - viz PD) |  |  | m2 | 11.781 |  |  | 0 |  | CS ÚRS 2013 01 |  |  | základní |  |  | 0.0009 | 0.010603 | 0 | 0 | 8 | M | 2 |  |  |  | ROZPOCET | 0 | 0 | 0 | 0 | 0 | 1 | 0 | 4 | -1464081091
|  |  | 33,0*0,35*1,02 |  |  |  | 11.781 | [15 empty] | VV | 2 | 2 | -1 | 1 | ROZPOCET
55 | K | 622252001 | Montáž zakládacích soklových lišt zateplení |  |  | m | 62.3 |  |  | 0 |  | CS ÚRS 2013 01 |  |  | základní |  |  | 6e-05 | 0.003738 | 0 | 0 | 4 | K | 2 |  |  |  | ROZPOCET | 0 | 0 | 0 | 0 | 0 | 1 | 0 | 4 | 772646151
|  |  | +4,5+13,5+24,8+2*0,3+8,8+10,1 |  |  |  | 62.3 | [15 empty] | VV | 2 | 2 | -1 | 1 | ROZPOCET
56 | M | 590516380 | lišta soklová zakládací |  |  | m | 65.415 |  |  | 0 |  | CS ÚRS 2013 01 |  |  | základní |  |  | 0.00056 | 0.036632 | 0 | 0 | 8 | M | 2 |  |  |  | ROZPOCET | 0 | 0 | 0 | 0 | 0 | 1 | 0 | 4 | -1900667853
|  |  | 62,3*1,05 'Přepočtené koeficientem množství |  |  |  | 65.415 | [15 empty] | VV | 2 | 2 | 0 | 1 | ROZPOCET
57 | K | 622252002 | Montáž ostatních lišt zateplení |  |  | m | 139.9 |  |  | 0 |  | CS ÚRS 2013 01 |  |  | základní |  |  | 0.00025 | 0.034975 | 0 | 0 | 4 | K | 2 |  |  |  | ROZPOCET | 0 | 0 | 0 | 0 | 0 | 1 | 0 | 4 | -36934968
|  |  | "ostění, nadpraží" | [19 empty] | VV | 2 | 1 | -1 | 0 | ROZPOCET
|  |  | +(2,25+2*0,9)*4 |  |  |  | 16.2 | [15 empty] | VV | 2 | 2 | -1 | 0 | ROZPOCET
|  |  | +2*4,9+2*24,0 |  |  |  | 57.8 | [15 empty] | VV | 2 | 2 | -1 | 0 | ROZPOCET
|  |  | "římsa" | [19 empty] | VV | 2 | 1 | -1 | 0 | ROZPOCET
|  |  | +2*9,7+2*4,0 |  |  |  | 27.4 | [15 empty] | VV | 2 | 2 | -1 | 0 | ROZPOCET
|  |  | "rohy" | [19 empty] | VV | 2 | 1 | -1 | 0 | ROZPOCET
|  |  | +4*8,0+6,5 |  |  |  | 38.5 | [15 empty] | VV | 2 | 2 | -1 | 0 | ROZPOCET
|  |  | Součet |  |  |  | 139.9 | [15 empty] | VV | 2 | 4 | -1 | 1 | ROZPOCET
58 | M | 590514801-PC | lišta rohová |  |  | m | 146.895 |  |  | 0 |  |  |  |  | základní |  |  | 3e-05 | 0.0044069 | 0 | 0 | 8 | M | 2 |  |  |  | ROZPOCET | 0 | 0 | 0 | 0 | 0 | 1 | 0 | 4 | 1780062267
|  |  | 139,9*1,05 'Přepočtené koeficientem množství |  |  |  | 146.895 | [15 empty] | VV | 2 | 2 | 0 | 1 | ROZPOCET
144 | K | 622320001-R | Doplnění a vyrovnání podkladu pod zateplovací systém |  |  | m2 | 341.58 |  |  | 0 |  |  |  |  | základní |  |  | 0.00382 | 1.3048 | 0 | 0 | 4 | K | 2 |  |  |  | ROZPOCET | 0 | 0 | 0 | 0 | 0 | 1 | 0 | 4 | 1422576020
|  |  | +38,37+294,11 |  |  |  | 332.48 | [15 empty] | VV | 2 | 2 | -1 | 0 | ROZPOCET
|  |  | +26,0*0,35 |  |  |  | 9.1 | [15 empty] | VV | 2 | 2 | -1 | 0 | ROZPOCET
|  |  | Součet |  |  |  | 341.58 | [15 empty] | VV | 2 | 4 | -1 | 1 | ROZPOCET
71 | K | 622321111 | Vápenocementová omítka hrubá jednovrstvá zatřená vnějších stěn nanášená ručně |  |  | m2 | 96.8 |  |  | 0 |  | CS ÚRS 2013 01 |  |  | základní |  |  | 0.02363 | 2.2874 | 0 | 0 | 4 | K | 2 |  |  |  | ROZPOCET | 0 | 0 | 0 | 0 | 0 | 1 | 0 | 4 | -884178856
|  |  | "jih"+1,2*4,5 |  |  |  | 5.4 | [15 empty] | VV | 2 | 2 | -1 | 0 | ROZPOCET
|  |  | "západ"+1,0*8,8 |  |  |  | 8.8 | [15 empty] | VV | 2 | 2 | -1 | 0 | ROZPOCET
|  |  | "východ"+1,2*13,5 |  |  |  | 16.2 | [15 empty] | VV | 2 | 2 | -1 | 0 | ROZPOCET
|  |  | "sever"+2,7*24,0+1,0*0,8*2 |  |  |  | 66.4 | [15 empty] | VV | 2 | 2 | -1 | 0 | ROZPOCET
|  |  | Součet |  |  |  | 96.8 | [15 empty] | VV | 2 | 4 | -1 | 1 | ROZPOCET
59 | K | 622521011 | Tenkovrstvá silikátová zrnitá omítka tl. 1,5 mm včetně penetrace vnějších stěn |  |  | m2 | 341.58 |  |  | 0 |  | CS ÚRS 2013 01 |  |  | základní |  |  | 0.00268 | 0.91543 | 0 | 0 | 4 | K | 2 |  |  |  | ROZPOCET | 0 | 0 | 0 | 0 | 0 | 1 | 0 | 4 | 66302610
|  |  | +38,37+294,11 |  |  |  | 332.48 | [15 empty] | VV | 2 | 2 | -1 | 0 | ROZPOCET
|  |  | +26,0*0,35 |  |  |  | 9.1 | [15 empty] | VV | 2 | 2 | -1 | 0 | ROZPOCET
|  |  | Součet |  |  |  | 341.58 | [15 empty] | VV | 2 | 4 | -1 | 1 | ROZPOCET
60 | K | 622521900-R | Tenkovrstvá soklová mozaiková omítka |  |  | m2 | 18.29 |  |  | 0 |  |  |  |  | základní |  |  | 0.00268 | 0.049017 | 0 | 0 | 4 | K | 2 |  |  |  | ROZPOCET | 0 | 0 | 0 | 0 | 0 | 1 | 0 | 4 | 1597992007
|  |  | "sever" | [19 empty] | VV | 2 | 1 | -1 | 0 | ROZPOCET
|  |  | +0,4*(24,9+2*0,3) |  |  |  | 10.2 | [15 empty] | VV | 2 | 2 | -1 | 0 | ROZPOCET
|  |  | "východ" | [19 empty] | VV | 2 | 1 | -1 | 0 | ROZPOCET
|  |  | +0,2*13,7 |  |  |  | 2.74 | [15 empty] | VV | 2 | 2 | -1 | 0 | ROZPOCET
|  |  | "jih" | [19 empty] | VV | 2 | 1 | -1 | 0 | ROZPOCET
|  |  | +0,2*4,5 |  |  |  | 0.9 | [15 empty] | VV | 2 | 2 | -1 | 0 | ROZPOCET
|  |  | "západ" | [19 empty] | VV | 2 | 1 | -1 | 0 | ROZPOCET
|  |  | +0,5*8,9 |  |  |  | 4.45 | [15 empty] | VV | 2 | 2 | -1 | 0 | ROZPOCET
|  |  | Součet |  |  |  | 18.29 | [15 empty] | VV | 2 | 4 | -1 | 1 | ROZPOCET
61 | K | 629991011 | Zakrytí výplní otvorů a svislých ploch fólií přilepenou lepící páskou |  |  | m2 | 125.21 |  |  | 0 |  | CS ÚRS 2013 01 |  |  | základní |  |  | 0.00012 | 0.015025 | 0 | 0 | 4 | K | 2 |  |  |  | ROZPOCET | 0 | 0 | 0 | 0 | 0 | 1 | 0 | 4 | -1837607526
|  |  | 2,25*0,9*4+23,9*4,9 |  |  |  | 125.21 | [15 empty] | VV | 2 | 2 | -1 | 1 | ROZPOCET
143 | K | 629995101 | Očištění vnějších ploch tlakovou vodou |  |  | m2 | 341.58 |  |  | 0 |  | CS ÚRS 2013 01 |  |  | základní |  |  | 0 | 0 | 0 | 0 | 4 | K | 2 |  |  |  | ROZPOCET | 0 | 0 | 0 | 0 | 0 | 1 | 0 | 4 | -1276165583
|  |  | +38,37+294,11 |  |  |  | 332.48 | [15 empty] | VV | 2 | 2 | -1 | 0 | ROZPOCET
|  |  | +26,0*0,35 |  |  |  | 9.1 | [15 empty] | VV | 2 | 2 | -1 | 0 | ROZPOCET
|  |  | Součet |  |  |  | 341.58 | [15 empty] | VV | 2 | 4 | -1 | 1 | ROZPOCET
172 | K | 637121111 | Okapový chodník z kačírku tl 100 mm s udusáním |  |  | m2 | 26.75 |  |  | 0 |  | CS ÚRS 2013 01 |  |  | základní |  |  | 0.1837 | 4.914 | 0 | 0 | 4 | K | 2 |  |  |  | ROZPOCET | 0 | 0 | 0 | 0 | 0 | 1 | 0 | 4 | 1050851504
|  |  | 53,5*0,5 |  |  |  | 26.75 | [15 empty] | VV | 2 | 2 | -1 | 1 | ROZPOCET
81 | K | 637311122 | Okapový chodník z obrubníků betonových chodníkových se zalitím spár cementovou maltou do lože z betonu prostého, z obrubníků stojatých |  |  | m | 53.5 |  |  | 0 |  | CS ÚRS 2013 01 |  |  | základní |  |  | 0.19748 | 10.5652 | 0 | 0 | 4 | K | 2 |  |  |  | ROZPOCET | 0 | 0 | 0 | 0 | 0 | 1 | 0 | 4 | 2119085674
| 9 - Ostatní konstrukce a práce-bourání | [8 empty] | 0 | [6 empty] | 0 |  | 3.3516 |  | 13.8474 | 1 | D | 1 |  |  |  | ROZPOCET | [6 empty] | 0
140 | K | 941111111 | Montáž lešení řadového trubkového lehkého s podlahami zatížení do 200 kg/m2 š do 0,9 m v do 10 m |  |  | m2 | 362.85 |  |  | 0 |  | CS ÚRS 2013 01 |  |  | základní |  |  | 0 | 0 | 0 | 0 | 4 | K | 2 |  |  |  | ROZPOCET | 0 | 0 | 0 | 0 | 0 | 1 | 0 | 4 | -1487596973
|  |  | "jih"+5,5*5,5+10,0*2,0 |  |  |  | 50.25 | [15 empty] | VV | 2 | 2 | -1 | 0 | ROZPOCET
|  |  | "západ"+9,8*6,0 |  |  |  | 58.8 | [15 empty] | VV | 2 | 2 | -1 | 0 | ROZPOCET
|  |  | "sever"+26,8*6,0 |  |  |  | 160.8 | [15 empty] | VV | 2 | 2 | -1 | 0 | ROZPOCET
|  |  | "východ"+15,5*6,0 |  |  |  | 93 | [15 empty] | VV | 2 | 2 | -1 | 0 | ROZPOCET
|  |  | Součet |  |  |  | 362.85 | [15 empty] | VV | 2 | 4 | -1 | 1 | ROZPOCET
141 | K | 941111211 | Příplatek k lešení řadovému trubkovému lehkému s podlahami š 0,9 m v 10 m za první a ZKD den použití |  |  | m2 | 10885.5 |  |  | 0 |  | CS ÚRS 2013 01 |  |  | základní |  |  | 0 | 0 | 0 | 0 | 4 | K | 2 |  |  |  | ROZPOCET | 0 | 0 | 0 | 0 | 0 | 1 | 0 | 4 | 1591518784
|  |  | 362,85*30 |  |  |  | 10885.5 | [15 empty] | VV | 2 | 2 | -1 | 1 | ROZPOCET
142 | K | 941111811 | Demontáž lešení řadového trubkového lehkého s podlahami zatížení do 200 kg/m2 š do 0,9 m v do 10 m |  |  | m2 | 362.85 |  |  | 0 |  | CS ÚRS 2013 01 |  |  | základní |  |  | 0 | 0 | 0 | 0 | 4 | K | 2 |  |  |  | ROZPOCET | 0 | 0 | 0 | 0 | 0 | 1 | 0 | 4 | -192511334
86 | K | 968062375 | Vybourání dřevěných rámů oken zdvojených včetně křídel pl do 2 m2 |  |  | m2 | 1.35 |  |  | 0 |  | CS ÚRS 2013 01 |  |  | základní |  |  | 0 | 0 | 0.038 | 0.0513 | 4 | K | 2 |  |  |  | ROZPOCET | 0 | 0 | 0 | 0 | 0 | 1 | 0 | 4 | 1357670966
|  |  | +2,25*0,6 |  |  |  | 1.35 | [15 empty] | VV | 2 | 2 | -1 | 1 | ROZPOCET
85 | K | 968072641 | Vybourání kovových stěn kromě výkladních |  |  | m2 | 117.6 |  |  | 0 |  | CS ÚRS 2013 01 |  |  | základní |  |  | 0 | 0 | 0.025 | 2.94 | 4 | K | 2 |  |  |  | ROZPOCET | 0 | 0 | 0 | 0 | 0 | 1 | 0 | 4 | -717678127
|  |  | 24,0*4,9 |  |  |  | 117.6 | [15 empty] | VV | 2 | 2 | -1 | 1 | ROZPOCET
113 | K | 971033561 | Vybourání otvorů ve zdivu cihelném pl do 1 m2 na MVC nebo MV tl do 600 mm |  |  | m3 | 0.253 |  |  | 0 |  | CS ÚRS 2013 01 |  |  | základní |  |  | 0 | 0 | 1.8 | 0.4554 | 4 | K | 2 |  |  |  | ROZPOCET | 0 | 0 | 0 | 0 | 0 | 1 | 0 | 4 | -1149003017
|  |  | 0,375*2,25*0,3 |  |  |  | 0.253 | [15 empty] | VV | 2 | 2 | -1 | 1 | ROZPOCET
112 | K | 971033651 | Vybourání otvorů ve zdivu cihelném pl do 4 m2 na MVC nebo MV tl do 600 mm |  |  | m3 | 2.278 |  |  | 0 |  | CS ÚRS 2013 01 |  |  | základní |  |  | 0 | 0 | 1.8 | 4.1004 | 4 | K | 2 |  |  |  | ROZPOCET | 0 | 0 | 0 | 0 | 0 | 1 | 0 | 4 | -1484526908
|  |  | +0,375*2,25*0,9*3 |  |  |  | 2.278 | [15 empty] | VV | 2 | 2 | -1 | 1 | ROZPOCET
145 | K | 978015321 | Otlučení vnějších omítek MV nebo MVC průčelí v rozsahu do 10 % |  |  | m2 | 341.58 |  |  | 0 |  | CS ÚRS 2013 01 |  |  | základní |  |  | 0 | 0 | 0.005 | 1.7079 | 4 | K | 2 |  |  |  | ROZPOCET | 0 | 0 | 0 | 0 | 0 | 1 | 0 | 4 | 853048326
|  |  | +38,37+294,11 |  |  |  | 332.48 | [15 empty] | VV | 2 | 2 | -1 | 0 | ROZPOCET
|  |  | +26,0*0,35 |  |  |  | 9.1 | [15 empty] | VV | 2 | 2 | -1 | 0 | ROZPOCET
|  |  | Součet |  |  |  | 341.58 | [15 empty] | VV | 2 | 4 | -1 | 1 | ROZPOCET
69 | K | 978059641 | Odsekání a odebrání obkladů stěn z vnějších obkládaček plochy přes 1 m2 |  |  | m2 | 51.6 |  |  | 0 |  | CS ÚRS 2013 01 |  |  | základní |  |  | 0 | 0 | 0.089 | 4.5924 | 4 | K | 2 |  |  |  | ROZPOCET | 0 | 0 | 0 | 0 | 0 | 1 | 0 | 4 | -1036192227
|  |  | "jih"+0,4*4,5 |  |  |  | 1.8 | [15 empty] | VV | 2 | 2 | -1 | 0 | ROZPOCET
|  |  | "západ"+0,4*8,9 |  |  |  | 3.56 | [15 empty] | VV | 2 | 2 | -1 | 0 | ROZPOCET
|  |  | "východ"+0,4*13,6 |  |  |  | 5.44 | [15 empty] | VV | 2 | 2 | -1 | 0 | ROZPOCET
|  |  | "sever"+1,7*24,0 |  |  |  | 40.8 | [15 empty] | VV | 2 | 2 | -1 | 0 | ROZPOCET
|  |  | Součet |  |  |  | 51.6 | [15 empty] | VV | 2 | 4 | -1 | 1 | ROZPOCET
70 | K | 978059649-R | Očištění soklu |  |  | m2 | 96.8 |  |  | 0 |  |  |  |  | základní |  |  | 0 | 0 | 0 | 0 | 4 | K | 2 |  |  |  | ROZPOCET | 0 | 0 | 0 | 0 | 0 | 1 | 0 | 4 | 1011806720
|  |  | "jih"+1,2*4,5 |  |  |  | 5.4 | [15 empty] | VV | 2 | 2 | -1 | 0 | ROZPOCET
|  |  | "západ"+1,0*8,8 |  |  |  | 8.8 | [15 empty] | VV | 2 | 2 | -1 | 0 | ROZPOCET
|  |  | "východ"+1,2*13,5 |  |  |  | 16.2 | [15 empty] | VV | 2 | 2 | -1 | 0 | ROZPOCET
|  |  | "sever"+2,7*24,0+1,0*0,8*2 |  |  |  | 66.4 | [15 empty] | VV | 2 | 2 | -1 | 0 | ROZPOCET
|  |  | Součet |  |  |  | 96.8 | [15 empty] | VV | 2 | 4 | -1 | 1 | ROZPOCET
146 | K | 985300001-R | Sanace stáv žlb průvlaku - očištění výztuže, reprofilace, penetrace betonu, doplnění speciálními hmotami na bázi cementu |  |  | m | 24 |  |  | 0 |  |  |  |  | základní |  |  | 0.13965 | 3.3516 | 0 | 0 | 4 | K | 2 |  |  |  | ROZPOCET | 0 | 0 | 0 | 0 | 0 | 1 | 0 | 4 | -631475659
178 | K | 985400001-R | Dřevěná bouda u západní fasády - odsunutí a zpětné přisazení po provedení zatepl systému |  |  | kus | 2 |  |  | 0 |  |  |  |  | základní |  |  | 0 | 0 | 0 | 0 | 4 | K | 2 |  |  |  | ROZPOCET | 0 | 0 | 0 | 0 | 0 | 1 | 0 | 4 | -344346894
| 99 - Přesun hmot | [8 empty] | 0 | [6 empty] | 0 |  | 0 |  | 0 | 1 | D | 2 |  |  |  | ROZPOCET | [6 empty] | 0
148 | K | 997013112 | Vnitrostaveništní doprava suti a vybouraných hmot pro budovy v do 9 m s použitím mechanizace |  |  | t | 31.956 |  |  | 0 |  | CS ÚRS 2013 01 |  |  | základní |  |  | 0 | 0 | 0 | 0 | 4 | K | 3 |  |  |  | ROZPOCET | 0 | 0 | 0 | 0 | 0 | 1 | 0 | 4 | 423639944
149 | K | 997013501 | Odvoz suti na skládku a vybouraných hmot nebo meziskládku do 1 km se složením |  |  | t | 31.956 |  |  | 0 |  | CS ÚRS 2013 01 |  |  | základní |  |  | 0 | 0 | 0 | 0 | 4 | K | 3 |  |  |  | ROZPOCET | 0 | 0 | 0 | 0 | 0 | 1 | 0 | 4 | 2112951848
150 | K | 997013509 | Příplatek k odvozu suti a vybouraných hmot na skládku ZKD 1 km přes 1 km (+10km) |  |  | t | 319.56 |  |  | 0 |  | CS ÚRS 2013 01 |  |  | základní |  |  | 0 | 0 | 0 | 0 | 4 | K | 3 |  |  |  | ROZPOCET | 0 | 0 | 0 | 0 | 0 | 1 | 0 | 4 | 1946907449
|  |  | 31,956*10 |  |  |  | 319.56 | [15 empty] | VV | 3 | 2 | -1 | 1 | ROZPOCET
151 | K | 997013831 | Poplatek za uložení stavebního směsného odpadu na skládce (skládkovné) |  |  | t | 31.956 |  |  | 0 |  | CS ÚRS 2013 01 |  |  | základní |  |  | 0 | 0 | 0 | 0 | 4 | K | 3 |  |  |  | ROZPOCET | 0 | 0 | 0 | 0 | 0 | 1 | 0 | 4 | -480221635
| PSV - Práce a dodávky PSV | [8 empty] | 0 | [6 empty] | 0 |  | 7.3132 |  | 10.2957 | 2 | D | 0 |  |  |  | ROZPOCET | [6 empty] | 0
| 711 - Izolace proti vodě, vlhkosti a plynům | [8 empty] | 0 | [6 empty] | 0 |  | 0.19278 |  | 0 | 2 | D | 1 |  |  |  | ROZPOCET | [6 empty] | 0
79 | K | 711161306 | Izolace proti zemní vlhkosti stěn foliemi nopovými pro běžné podmínky tl. 0,5 mm šířky 1,0 m - dod+mont vč všech systémových detailů |  |  | m2 | 52.8 |  |  | 0 |  | CS ÚRS 2013 01 |  |  | základní |  |  | 0.00071 | 0.037488 | 0 | 0 | 16 | K | 2 |  |  |  | ROZPOCET | 0 | 0 | 0 | 0 | 0 | 1 | 0 | 16 | 1137588978
|  |  | "SOKL" | [19 empty] | VV | 2 | 1 | -1 | 0 | ROZPOCET
|  |  | "západ" | [19 empty] | VV | 2 | 1 | -1 | 0 | ROZPOCET
|  |  | +1,0*9,0 |  |  |  | 9 | [15 empty] | VV | 2 | 2 | -1 | 0 | ROZPOCET
|  |  | "jih" | [19 empty] | VV | 2 | 1 | -1 | 0 | ROZPOCET
|  |  | +1,0*4,6 |  |  |  | 4.6 | [15 empty] | VV | 2 | 2 | -1 | 0 | ROZPOCET
|  |  | "sever" | [19 empty] | VV | 2 | 1 | -1 | 0 | ROZPOCET
|  |  | +1,0*(24,9+2*0,3) |  |  |  | 25.5 | [15 empty] | VV | 2 | 2 | -1 | 0 | ROZPOCET
|  |  | "východ" | [19 empty] | VV | 2 | 1 | -1 | 0 | ROZPOCET
|  |  | +1,0*13,7 |  |  |  | 13.7 | [15 empty] | VV | 2 | 2 | -1 | 0 | ROZPOCET
|  |  | Součet |  |  |  | 52.8 | [15 empty] | VV | 2 | 4 | -1 | 1 | ROZPOCET
72 | K | 711493122 | Izolace proti podpovrchové a tlakové vodě svislá těsnicí stěrkou, dod+mont vč všech systémových detailů a napojení na stávající izolaci |  |  | m2 | 34.51 |  |  | 0 |  | CS ÚRS 2013 01 |  |  | základní |  |  | 0.0045 | 0.15529 | 0 | 0 | 16 | K | 2 |  |  |  | ROZPOCET | 0 | 0 | 0 | 0 | 0 | 1 | 0 | 16 | 490776431
|  |  | "západ" | [19 empty] | VV | 2 | 1 | -1 | 0 | ROZPOCET
|  |  | +1,0*9,0 |  |  |  | 9 | [15 empty] | VV | 2 | 2 | -1 | 0 | ROZPOCET
|  |  | "jih" | [19 empty] | VV | 2 | 1 | -1 | 0 | ROZPOCET
|  |  | +1,0*4,6 |  |  |  | 4.6 | [15 empty] | VV | 2 | 2 | -1 | 0 | ROZPOCET
|  |  | "sever" | [19 empty] | VV | 2 | 1 | -1 | 0 | ROZPOCET
|  |  | +1,0*(24,9+2*0,3) |  |  |  | 25.5 | [15 empty] | VV | 2 | 2 | -1 | 0 | ROZPOCET
|  |  | "východ" | [19 empty] | VV | 2 | 1 | -1 | 0 | ROZPOCET
|  |  | +1,0*13,7 |  |  |  | 13.7 | [15 empty] | VV | 2 | 2 | -1 | 0 | ROZPOCET
|  |  | Mezisoučet |  |  |  | 52.8 | [15 empty] | VV | 2 | 3 | -1 | 0 | ROZPOCET
|  |  | "soklová omítka"-18,29 |  |  |  | -18.29 | [15 empty] | VV | 2 | 2 | -1 | 0 | ROZPOCET
|  |  | Součet |  |  |  | 34.51 | [15 empty] | VV | 2 | 4 | -1 | 1 | ROZPOCET
152 | K | 998711202 | Přesun hmot procentní pro izolace proti vodě, vlhkosti a plynům v objektech v do 12 m |  |  | % |  |  |  | 0 |  | CS ÚRS 2013 01 |  |  | základní |  |  | 0 | 0 | 0 | 0 | 16 | K | 2 |  |  |  | ROZPOCET | 0 | 0 | 0 | 0 | 0 | 1 | 0 | 16 | -1448939511
| 712 - Povlakové krytiny | [8 empty] | 0 | [6 empty] | 0 |  | 1.5546 |  | 4.655 | 2 | D | 1 |  |  |  | ROZPOCET | [6 empty] | 0
87 | K | 712300833 | Odstranění povlakové krytiny střech do 10° třívrstvé |  |  | m2 | 332.5 |  |  | 0 |  | CS ÚRS 2013 01 |  |  | základní |  |  | 0 | 0 | 0.014 | 4.655 | 16 | K | 2 |  |  |  | ROZPOCET | 0 | 0 | 0 | 0 | 0 | 1 | 0 | 16 | 2033305260
|  |  | 25,0*13,3 |  |  |  | 332.5 | [15 empty] | VV | 2 | 2 | -1 | 1 | ROZPOCET
94 | K | 712361709-R | Provedení povlakové krytiny střech do 10° fólií kotvenou - dod+mont vč vytažení na atiky a všech systém detailů (rohy, kouty, dilatace, zpět spoj, apod) |  |  | m2 | 357.8 |  |  | 0 |  |  |  |  | základní |  |  | 3e-05 | 0.010734 | 0 | 0 | 16 | K | 2 |  |  |  | ROZPOCET | 0 | 0 | 0 | 0 | 0 | 1 | 0 | 16 | 1202748545
|  |  | +24,0*13,3 |  |  |  | 319.2 | [15 empty] | VV | 2 | 2 | -1 | 0 | ROZPOCET
|  |  | +1,0*13,3*2+0,5*24,0 |  |  |  | 38.6 | [15 empty] | VV | 2 | 2 | -1 | 0 | ROZPOCET
|  |  | Součet |  |  |  | 357.8 | [15 empty] | VV | 2 | 4 | -1 | 1 | ROZPOCET
95 | M | 283220120 | fólie hydroizolační střešní tl 1,5 mm |  |  | m2 | 411.47 |  |  | 0 |  | CS ÚRS 2013 01 |  |  | základní |  |  | 0.0019 | 0.78179 | 0 | 0 | 32 | M | 2 |  |  |  | ROZPOCET | 0 | 0 | 0 | 0 | 0 | 1 | 0 | 16 | -1881810397
|  |  | 357,8*1,15 'Přepočtené koeficientem množství |  |  |  | 411.47 | [15 empty] | VV | 2 | 2 | 0 | 1 | ROZPOCET
96 | M | 283229001-PC | kotevní systém |  |  | m2 | 357.8 |  |  | 0 |  |  |  |  | základní |  |  | 0.0019 | 0.67982 | 0 | 0 | 32 | M | 2 |  |  |  | ROZPOCET | 0 | 0 | 0 | 0 | 0 | 1 | 0 | 16 | 1177607017
|  |  | 311,130434782609*1,15 'Přepočtené koeficientem množství |  |  |  | 357.8 | [15 empty] | VV | 2 | 2 | 0 | 1 | ROZPOCET
97 | K | 712391171 | Provedení povlakové krytiny střech do 10° podkladní textilní vrstvy |  |  | m2 | 357.8 |  |  | 0 |  | CS ÚRS 2013 01 |  |  | základní |  |  | 0 | 0 | 0 | 0 | 16 | K | 2 |  |  |  | ROZPOCET | 0 | 0 | 0 | 0 | 0 | 1 | 0 | 16 | 1003169199
|  |  | +24,0*13,3 |  |  |  | 319.2 | [15 empty] | VV | 2 | 2 | -1 | 0 | ROZPOCET
|  |  | +1,0*13,3*2+0,5*24,0 |  |  |  | 38.6 | [15 empty] | VV | 2 | 2 | -1 | 0 | ROZPOCET
|  |  | Součet |  |  |  | 357.8 | [15 empty] | VV | 2 | 4 | -1 | 1 | ROZPOCET
98 | M | 693110030 | geotextilie tkaná (polypropylen) - 215 g/m2 |  |  | m2 | 411.47 |  |  | 0 |  | CS ÚRS 2013 01 |  |  | základní |  |  | 0.0002 | 0.082294 | 0 | 0 | 32 | M | 2 |  |  |  | ROZPOCET | 0 | 0 | 0 | 0 | 0 | 1 | 0 | 16 | 1151283124
|  |  | 357,8*1,15 'Přepočtené koeficientem množství |  |  |  | 411.47 | [15 empty] | VV | 2 | 2 | 0 | 1 | ROZPOCET
153 | K | 998712202 | Přesun hmot procentní pro krytiny povlakové v objektech v do 12 m |  |  | % |  |  |  | 0 |  | CS ÚRS 2013 01 |  |  | základní |  |  | 0 | 0 | 0 | 0 | 16 | K | 2 |  |  |  | ROZPOCET | 0 | 0 | 0 | 0 | 0 | 1 | 0 | 16 | 2081850186
| 713 - Izolace tepelné | [8 empty] | 0 | [6 empty] | 0 |  | 0.98573 |  | 0.5586 | 2 | D | 1 |  |  |  | ROZPOCET | [6 empty] | 0
89 | K | 713110813 | Odstranění tepelné izolace stropů volně kladených z vláknitých materiálů tl přes 100 mm |  |  | m2 | 319.2 |  |  | 0 |  | CS ÚRS 2013 01 |  |  | základní |  |  | 0 | 0 | 0.00175 | 0.5586 | 16 | K | 2 |  |  |  | ROZPOCET | 0 | 0 | 0 | 0 | 0 | 1 | 0 | 16 | 1116248818
|  |  | 24,0*13,3 |  |  |  | 319.2 | [15 empty] | VV | 2 | 2 | -1 | 1 | ROZPOCET
99 | K | 713141151 | Montáž izolace tepelné střech plochých kladené volně 1 vrstva rohoží, pásů, dílců, desek |  |  | m2 | 319.2 |  |  | 0 |  | CS ÚRS 2013 01 |  |  | základní |  |  | 0 | 0 | 0 | 0 | 16 | K | 2 |  |  |  | ROZPOCET | 0 | 0 | 0 | 0 | 0 | 1 | 0 | 16 | -1110142412
|  |  | 24,0*13,3 |  |  |  | 319.2 | [15 empty] | VV | 2 | 2 | -1 | 1 | ROZPOCET
100 | M | 283723210 | desky z pěnového polystyrenu bílé EPS 100 S celkové tloušťky 220 mm (součinitel tepelné vodivosti - viz PD) |  |  | m2 | 325.584 |  |  | 0 |  | CS ÚRS 2013 01 |  |  | základní |  |  | 0.0005 | 0.16279 | 0 | 0 | 32 | M | 2 |  |  |  | ROZPOCET | 0 | 0 | 0 | 0 | 0 | 1 | 0 | 16 | 744240922
|  |  | 319,2*1,02 'Přepočtené koeficientem množství |  |  |  | 325.584 | [15 empty] | VV | 2 | 2 | 0 | 1 | ROZPOCET
101 | K | 713191115 | Montáž izolace tepelné podlah, stropů nebo střech překrytí pásem asfaltovým samolepícím na sucho |  |  | m2 | 357.8 |  |  | 0 |  | CS ÚRS 2013 01 |  |  | základní |  |  | 0 | 0 | 0 | 0 | 16 | K | 2 |  |  |  | ROZPOCET | 0 | 0 | 0 | 0 | 0 | 1 | 0 | 16 | -620086519
|  |  | +24,0*13,3 |  |  |  | 319.2 | [15 empty] | VV | 2 | 2 | -1 | 0 | ROZPOCET
|  |  | +1,0*13,3*2+0,5*24,0 |  |  |  | 38.6 | [15 empty] | VV | 2 | 2 | -1 | 0 | ROZPOCET
|  |  | Součet |  |  |  | 357.8 | [15 empty] | VV | 2 | 4 | -1 | 1 | ROZPOCET
102 | M | 628411700 | pás asfaltový samolepící |  |  | m2 | 411.47 |  |  | 0 |  | CS ÚRS 2013 01 |  |  | základní |  |  | 0.002 | 0.82294 | 0 | 0 | 32 | M | 2 |  |  |  | ROZPOCET | 0 | 0 | 0 | 0 | 0 | 1 | 0 | 16 | 1007473295
|  |  | 357,8*1,15 'Přepočtené koeficientem množství |  |  |  | 411.47 | [15 empty] | VV | 2 | 2 | 0 | 1 | ROZPOCET
103 | K | 713990001-R | Ukončení pultové střechy u okapu a římsy - XPS - dod+mont vč všech sytémových detailů - viz DET 6 |  |  | m | 14.5 |  |  | 0 |  |  |  |  | základní |  |  | 0 | 0 | 0 | 0 | 16 | K | 2 |  |  |  | ROZPOCET | 0 | 0 | 0 | 0 | 0 | 1 | 0 | 16 | 590115505
|  |  | 10,1+4,4 |  |  |  | 14.5 | [15 empty] | VV | 2 | 2 | -1 | 1 | ROZPOCET
104 | K | 713990002-R | Napojení střechy na stěnu obj B a svis izolace - XPS - dod+mont vč všech sytémových detailů - viz DET 7 |  |  | m | 10.2 |  |  | 0 |  |  |  |  | základní |  |  | 0 | 0 | 0 | 0 | 16 | K | 2 |  |  |  | ROZPOCET | 0 | 0 | 0 | 0 | 0 | 1 | 0 | 16 | 1196435155
105 | K | 713990003-R | Atika a napojení na střešní krytinu - XPS - dod+mont vč všech sytémových detailů - viz DET 8 |  |  | m | 26.6 |  |  | 0 |  |  |  |  | základní |  |  | 0 | 0 | 0 | 0 | 16 | K | 2 |  |  |  | ROZPOCET | 0 | 0 | 0 | 0 | 0 | 1 | 0 | 16 | -762694955
|  |  | 2*13,3 |  |  |  | 26.6 | [15 empty] | VV | 2 | 2 | -1 | 1 | ROZPOCET
106 | K | 713990004-R | Ukončení pultové střechy a nadpraží proskl stěny - XPS - dod+mont vč všech sytémových detailů - viz DET 9 |  |  | m | 24 |  |  | 0 |  |  |  |  | základní |  |  | 0 | 0 | 0 | 0 | 16 | K | 2 |  |  |  | ROZPOCET | 0 | 0 | 0 | 0 | 0 | 1 | 0 | 16 | -1753274886
154 | K | 998713202 | Přesun hmot procentní pro izolace tepelné v objektech v do 12 m |  |  | % |  |  |  | 0 |  | CS ÚRS 2013 01 |  |  | základní |  |  | 0 | 0 | 0 | 0 | 16 | K | 2 |  |  |  | ROZPOCET | 0 | 0 | 0 | 0 | 0 | 1 | 0 | 16 | 753482824
| 762 - Konstrukce tesařské | [8 empty] | 0 | [6 empty] | 0 |  | 2.4244 |  | 4.788 | 2 | D | 1 |  |  |  | ROZPOCET | [6 empty] | 0
90 | K | 762341210 | Montáž bednění střech rovných a šikmých sklonu do 60° z hrubých prken na sraz |  |  | m2 | 319.2 |  |  | 0 |  | CS ÚRS 2013 01 |  |  | základní |  |  | 0 | 0 | 0 | 0 | 16 | K | 2 |  |  |  | ROZPOCET | 0 | 0 | 0 | 0 | 0 | 1 | 0 | 16 | -246601898
|  |  | 24,0*13,3 |  |  |  | 319.2 | [15 empty] | VV | 2 | 2 | -1 | 1 | ROZPOCET
91 | M | 605151110 | řezivo jehličnaté boční prkno jakost I.-II. 2 - 3 cm |  |  | m3 | 1.034 |  |  | 0 |  | CS ÚRS 2013 01 |  |  | základní |  |  | 0.55 | 0.5687 | 0 | 0 | 32 | M | 2 |  |  |  | ROZPOCET | 0 | 0 | 0 | 0 | 0 | 1 | 0 | 16 | -372274417
|  |  | 319,2*0,003*1,08 |  |  |  | 1.034 | [15 empty] | VV | 2 | 2 | -1 | 1 | ROZPOCET
88 | K | 762341811 | Demontáž bednění střech z prken |  |  | m2 | 319.2 |  |  | 0 |  | CS ÚRS 2013 01 |  |  | základní |  |  | 0 | 0 | 0.015 | 4.788 | 16 | K | 2 |  |  |  | ROZPOCET | 0 | 0 | 0 | 0 | 0 | 1 | 0 | 16 | 725116373
|  |  | 24,0*13,3 |  |  |  | 319.2 | [15 empty] | VV | 2 | 2 | -1 | 1 | ROZPOCET
92 | K | 762395000 | Spojovací prostředky pro montáž krovu, bednění, laťování, světlíky, klíny |  |  | m3 | 1.034 |  |  | 0 |  | CS ÚRS 2013 01 |  |  | základní |  |  | 0.02431 | 0.025137 | 0 | 0 | 16 | K | 2 |  |  |  | ROZPOCET | 0 | 0 | 0 | 0 | 0 | 1 | 0 | 16 | -720042439
107 | K | 762910001-R | Ukončení pultové střechy u okapu a římsy - tesařské prvky (OSB) - dod+mont vč všech sytémových detailů - viz DET 6 |  |  | m | 14.5 |  |  | 0 |  |  |  |  | základní |  |  | 0.02431 | 0.3525 | 0 | 0 | 16 | K | 2 |  |  |  | ROZPOCET | 0 | 0 | 0 | 0 | 0 | 1 | 0 | 16 | -1359550608
108 | K | 762910002-R | Napojení střechy na stěnu obj B a svis izolace - tesařské prvky (OSB) - dod+mont vč všech sytémových detailů - viz DET 7 |  |  | m | 10.2 |  |  | 0 |  |  |  |  | základní |  |  | 0.02431 | 0.24796 | 0 | 0 | 16 | K | 2 |  |  |  | ROZPOCET | 0 | 0 | 0 | 0 | 0 | 1 | 0 | 16 | 1458043056
109 | K | 762910003-R | Atika a napojení na střešní krytinu - tesařské prvky (OSB) - dod+mont vč všech sytémových detailů - viz DET 8 |  |  | m | 26.6 |  |  | 0 |  |  |  |  | základní |  |  | 0.02431 | 0.64665 | 0 | 0 | 16 | K | 2 |  |  |  | ROZPOCET | 0 | 0 | 0 | 0 | 0 | 1 | 0 | 16 | 1624051416
110 | K | 762910004-R | Ukončení pultové střechy a nadpraží proskl stěny - tesařské prvky (OSB) - dod+mont vč všech sytémových detailů - viz DET 9 |  |  | m | 24 |  |  | 0 |  |  |  |  | základní |  |  | 0.02431 | 0.58344 | 0 | 0 | 16 | K | 2 |  |  |  | ROZPOCET | 0 | 0 | 0 | 0 | 0 | 1 | 0 | 16 | 1950568628
155 | K | 998762202 | Přesun hmot procentní pro kce tesařské v objektech v do 12 m |  |  | % |  |  |  | 0 |  | CS ÚRS 2013 01 |  |  | základní |  |  | 0 | 0 | 0 | 0 | 16 | K | 2 |  |  |  | ROZPOCET | 0 | 0 | 0 | 0 | 0 | 1 | 0 | 16 | -2125435076
| 764 - Konstrukce klempířské | [8 empty] | 0 | [6 empty] | 0 |  | 1.0528 |  | 0.26611 | 2 | D | 1 |  |  |  | ROZPOCET | [6 empty] | 0
117 | K | 764100018-R | Oplechování parapetů z pozinkovaného plechu tl 0,8mm - rš 400 mm - dod+mont vč všech systémových detailů - podrobně viz Tabulka klempířských výrobků - ozn K18 |  |  | m | 24 |  |  | 0 |  |  |  |  | základní |  |  | 0.00286 | 0.06864 | 0 | 0 | 16 | K | 2 |  |  |  | ROZPOCET | 0 | 0 | 0 | 0 | 0 | 1 | 0 | 16 | 147543529
118 | K | 764100019-R | Oplechování parapetů z pozinkovaného plechu tl 0,8mm - rš 500 mm - dod+mont vč všech systémových detailů - podrobně viz Tabulka klempířských výrobků - ozn K19 |  |  | m | 2.45 |  |  | 0 |  |  |  |  | základní |  |  | 0.00286 | 0.007007 | 0 | 0 | 16 | K | 2 |  |  |  | ROZPOCET | 0 | 0 | 0 | 0 | 0 | 1 | 0 | 16 | -332205476
119 | K | 764100020-R | Oplechování parapetů z pozinkovaného plechu tl 0,8mm - rš 500 mm - dod+mont vč všech systémových detailů - podrobně viz Tabulka klempířských výrobků - ozn K20 |  |  | m | 7.35 |  |  | 0 |  |  |  |  | základní |  |  | 0.00286 | 0.021021 | 0 | 0 | 16 | K | 2 |  |  |  | ROZPOCET | 0 | 0 | 0 | 0 | 0 | 1 | 0 | 16 | -69317575
120 | K | 764100027-R | Oplechování atiky z poplastovaného plechu tl 0,8mm - rš 330 mm - dod+mont vč všech systémových detailů - podrobně viz Tabulka klempířských výrobků - ozn K27 |  |  | m | 24 |  |  | 0 |  |  |  |  | základní |  |  | 0.00286 | 0.06864 | 0 | 0 | 16 | K | 2 |  |  |  | ROZPOCET | 0 | 0 | 0 | 0 | 0 | 1 | 0 | 16 | -531711019
121 | K | 764100028-R | Oplechování atiky z pozinkovaného plechu tl 0,8mm - rš 310 mm - dod+mont vč všech systémových detailů - podrobně viz Tabulka klempířských výrobků - ozn K28 |  |  | m | 3.9 |  |  | 0 |  |  |  |  | základní |  |  | 0.00286 | 0.011154 | 0 | 0 | 16 | K | 2 |  |  |  | ROZPOCET | 0 | 0 | 0 | 0 | 0 | 1 | 0 | 16 | 2051473819
122 | K | 764100029-R | Oplechování napojení štít stěny z pozinkovaného plechu tl 0,8mm - rš 350 mm - dod+mont vč všech systémových detailů - podrobně viz Tabulka klempířských výrobků - ozn K29 |  |  | m | 3.9 |  |  | 0 |  |  |  |  | základní |  |  | 0.00286 | 0.011154 | 0 | 0 | 16 | K | 2 |  |  |  | ROZPOCET | 0 | 0 | 0 | 0 | 0 | 1 | 0 | 16 | -172930524
123 | K | 764100030-R | Oplechování napojení stěny z pozinkovaného plechu tl 0,8mm - rš 330 mm - dod+mont vč všech systémových detailů - podrobně viz Tabulka klempířských výrobků - ozn K30 |  |  | m | 11 |  |  | 0 |  |  |  |  | základní |  |  | 0.00286 | 0.03146 | 0 | 0 | 16 | K | 2 |  |  |  | ROZPOCET | 0 | 0 | 0 | 0 | 0 | 1 | 0 | 16 | -1467786670
124 | K | 764100032-R | Oplechování napojení stěny z poplastovaného plechu tl 0,8mm - rš 310 mm - dod+mont vč všech systémových detailů - podrobně viz Tabulka klempířských výrobků - ozn K32 |  |  | m | 13.4 |  |  | 0 |  |  |  |  | základní |  |  | 0.00286 | 0.038324 | 0 | 0 | 16 | K | 2 |  |  |  | ROZPOCET | 0 | 0 | 0 | 0 | 0 | 1 | 0 | 16 | 487939992
125 | K | 764100033-R | Oplechování koruny pult střechy z poplastovaného plechu tl 0,8mm - rš 550 mm - dod+mont vč všech systémových detailů - podrobně viz Tabulka klempířských výrobků - ozn K33 |  |  | m | 24 |  |  | 0 |  |  |  |  | základní |  |  | 0.00286 | 0.06864 | 0 | 0 | 16 | K | 2 |  |  |  | ROZPOCET | 0 | 0 | 0 | 0 | 0 | 1 | 0 | 16 | -1282212161
126 | K | 764110033-R | Oplechování koruny pult střechy z pozinkovaného plechu tl 0,8mm - rš 400 mm - dod+mont vč všech systémových detailů - podrobně viz Tabulka klempířských výrobků - ozn K33 |  |  | m | 24 |  |  | 0 |  |  |  |  | základní |  |  | 0.00286 | 0.06864 | 0 | 0 | 16 | K | 2 |  |  |  | ROZPOCET | 0 | 0 | 0 | 0 | 0 | 1 | 0 | 16 | 1088270819
127 | K | 764200034-R | Oplechování nadpraží z pozinkovaného plechu tl 0,8mm - rš 380+200 mm - dod+mont vč všech systémových detailů - podrobně viz Tabulka klempířských výrobků - ozn K34 |  |  | m | 24 |  |  | 0 |  |  |  |  | základní |  |  | 0.00286 | 0.06864 | 0 | 0 | 16 | K | 2 |  |  |  | ROZPOCET | 0 | 0 | 0 | 0 | 0 | 1 | 0 | 16 | -250858490
128 | K | 764200035-R | Oplechování nadpraží z poplastovaného plechu tl 0,8mm - rš 330 mm - dod+mont vč všech systémových detailů - podrobně viz Tabulka klempířských výrobků - ozn K35 |  |  | m | 24.2 |  |  | 0 |  |  |  |  | základní |  |  | 0.00286 | 0.069212 | 0 | 0 | 16 | K | 2 |  |  |  | ROZPOCET | 0 | 0 | 0 | 0 | 0 | 1 | 0 | 16 | 611222277
129 | K | 764200036-R | Rohový profil z poplastovaného plechu tl 0,8mm - rš 160 mm - dod+mont vč všech systémových detailů - podrobně viz Tabulka klempířských výrobků - ozn K36 |  |  | m | 28 |  |  | 0 |  |  |  |  | základní |  |  | 0.00286 | 0.08008 | 0 | 0 | 16 | K | 2 |  |  |  | ROZPOCET | 0 | 0 | 0 | 0 | 0 | 1 | 0 | 16 | 1035758679
130 | K | 764200037-R | Rohový profil z poplastovaného plechu tl 0,8mm - rš 160 mm - dod+mont vč všech systémových detailů - podrobně viz Tabulka klempířských výrobků - ozn K37 |  |  | m | 59.2 |  |  | 0 |  |  |  |  | základní |  |  | 0.00286 | 0.16931 | 0 | 0 | 16 | K | 2 |  |  |  | ROZPOCET | 0 | 0 | 0 | 0 | 0 | 1 | 0 | 16 | 89503743
131 | K | 764200038-R | Oplechování čela střechy z pozinkovaného plechu tl 0,8mm - rš 400 mm - dod+mont vč všech systémových detailů - podrobně viz Tabulka klempířských výrobků - ozn K38 |  |  | m | 24.2 |  |  | 0 |  |  |  |  | základní |  |  | 0.00286 | 0.069212 | 0 | 0 | 16 | K | 2 |  |  |  | ROZPOCET | 0 | 0 | 0 | 0 | 0 | 1 | 0 | 16 | 1555580583
132 | K | 764200039-R | Okapnice z pozinkovaného plechu tl 0,8mm - rš 400 mm - dod+mont vč všech systémových detailů - podrobně viz Tabulka klempířských výrobků - ozn K39 |  |  | m | 24.2 |  |  | 0 |  |  |  |  | základní |  |  | 0.00286 | 0.069212 | 0 | 0 | 16 | K | 2 |  |  |  | ROZPOCET | 0 | 0 | 0 | 0 | 0 | 1 | 0 | 16 | 709845728
133 | K | 764200040-R | Pomocný profil z poplastovaného plechu tl 0,8mm - rš 160 mm - dod+mont vč všech systémových detailů - podrobně viz Tabulka klempířských výrobků - ozn K40 |  |  | m | 2.9 |  |  | 0 |  |  |  |  | základní |  |  | 0.00286 | 0.008294 | 0 | 0 | 16 | K | 2 |  |  |  | ROZPOCET | 0 | 0 | 0 | 0 | 0 | 1 | 0 | 16 | -1595185070
134 | K | 764200041-R | Oplechování z pozinkovaného plechu tl 0,8mm - rš 250+150 mm - dod+mont vč všech systémových detailů - podrobně viz Tabulka klempířských výrobků - ozn K41 |  |  | m | 13.4 |  |  | 0 |  |  |  |  | základní |  |  | 0.00286 | 0.038324 | 0 | 0 | 16 | K | 2 |  |  |  | ROZPOCET | 0 | 0 | 0 | 0 | 0 | 1 | 0 | 16 | -1096080293
135 | K | 764300014-R | Svod DN 100 z pozinkovaného plechu tl 0,8mm - dod+mont vč všech systémových detailů - podrobně viz Tabulka klempířských výrobků - ozn d 14 |  |  | m | 3.5 |  |  | 0 |  |  |  |  | základní |  |  | 0.00286 | 0.01001 | 0 | 0 | 16 | K | 2 |  |  |  | ROZPOCET | 0 | 0 | 0 | 0 | 0 | 1 | 0 | 16 | -643711260
136 | K | 764300021-R | Svod DN 100 z pozinkovaného plechu tl 0,8mm - dod+mont vč všech systémových detailů - podrobně viz Tabulka klempířských výrobků - ozn d 21 |  |  | m | 10 |  |  | 0 |  |  |  |  | základní |  |  | 0.00286 | 0.0286 | 0 | 0 | 16 | K | 2 |  |  |  | ROZPOCET | 0 | 0 | 0 | 0 | 0 | 1 | 0 | 16 | -410176536
137 | K | 764300022-R | Žlab podokapní půlkruh DN 125 z pozinkovaného plechu tl 0,8mm - dod+mont vč všech systémových detailů - podrobně viz Tabulka klempířských výrobků - ozn d 22 |  |  | m | 10 |  |  | 0 |  |  |  |  | základní |  |  | 0.00286 | 0.0286 | 0 | 0 | 16 | K | 2 |  |  |  | ROZPOCET | 0 | 0 | 0 | 0 | 0 | 1 | 0 | 16 | 1836559838
138 | K | 764300024-R | Žlab podokapní půlkruh DN 125 z pozinkovaného plechu tl 0,8mm - dod+mont vč všech systémových detailů - podrobně viz Tabulka klempířských výrobků - ozn d 24 |  |  | m | 4.5 |  |  | 0 |  |  |  |  | základní |  |  | 0.00286 | 0.01287 | 0 | 0 | 16 | K | 2 |  |  |  | ROZPOCET | 0 | 0 | 0 | 0 | 0 | 1 | 0 | 16 | -743163915
139 | K | 764300091-R | Kotlík DN 100 z pozinkovaného plechu tl 0,8mm - dod+mont vč všech systémových detailů - podrobně viz Tabulka klempířských výrobků |  |  | kus | 2 |  |  | 0 |  |  |  |  | základní |  |  | 0.00286 | 0.00572 | 0 | 0 | 16 | K | 2 |  |  |  | ROZPOCET | 0 | 0 | 0 | 0 | 0 | 1 | 0 | 16 | 2049008317
167 | K | 764352810 | Demontáž žlab podokapní půlkruhový rovný rš 330 mm do 30° |  |  | m | 14 |  |  | 0 |  | CS ÚRS 2013 01 |  |  | základní |  |  | 0 | 0 | 0.00336 | 0.04704 | 16 | K | 2 |  |  |  | ROZPOCET | 0 | 0 | 0 | 0 | 0 | 1 | 0 | 16 | -592091134
114 | K | 764410850 | Demontáž oplechování parapetu rš do 330 mm |  |  | m | 26.25 |  |  | 0 |  | CS ÚRS 2013 01 |  |  | základní |  |  | 0 | 0 | 0.00135 | 0.035438 | 16 | K | 2 |  |  |  | ROZPOCET | 0 | 0 | 0 | 0 | 0 | 1 | 0 | 16 | -2020994633
|  |  | +24,0+2,25 |  |  |  | 26.25 | [15 empty] | VV | 2 | 2 | -1 | 1 | ROZPOCET
115 | K | 764410880 | Demontáž oplechování parapetu rš do 600 mm |  |  | m | 24 |  |  | 0 |  | CS ÚRS 2013 01 |  |  | základní |  |  | 0 | 0 | 0.00287 | 0.06888 | 16 | K | 2 |  |  |  | ROZPOCET | 0 | 0 | 0 | 0 | 0 | 1 | 0 | 16 | 661600928
116 | K | 764430840 | Demontáž oplechování zdí rš do 500 mm |  |  | m | 37.5 |  |  | 0 |  | CS ÚRS 2013 01 |  |  | základní |  |  | 0 | 0 | 0.0023 | 0.08625 | 16 | K | 2 |  |  |  | ROZPOCET | 0 | 0 | 0 | 0 | 0 | 1 | 0 | 16 | 1631937434
|  |  | +2*13,5 |  |  |  | 27 | [15 empty] | VV | 2 | 2 | -1 | 0 | ROZPOCET
|  |  | +10,5 |  |  |  | 10.5 | [15 empty] | VV | 2 | 2 | -1 | 0 | ROZPOCET
|  |  | Součet |  |  |  | 37.5 | [15 empty] | VV | 2 | 4 | -1 | 1 | ROZPOCET
168 | K | 764454802 | Demontáž trouby kruhové průměr 120 mm |  |  | m | 10 |  |  | 0 |  | CS ÚRS 2013 01 |  |  | základní |  |  | 0 | 0 | 0.00285 | 0.0285 | 16 | K | 2 |  |  |  | ROZPOCET | 0 | 0 | 0 | 0 | 0 | 1 | 0 | 16 | 459820412
156 | K | 998764202 | Přesun hmot procentní pro konstrukce klempířské v objektech v do 12 m |  |  | % |  |  |  | 0 |  | CS ÚRS 2013 01 |  |  | základní |  |  | 0 | 0 | 0 | 0 | 16 | K | 2 |  |  |  | ROZPOCET | 0 | 0 | 0 | 0 | 0 | 1 | 0 | 16 | 1128519341
| 766 - Konstrukce truhlářské | [8 empty] | 0 | [6 empty] | 0 |  | 0.13792 |  | 0 | 2 | D | 1 |  |  |  | ROZPOCET | [6 empty] | 0
1 | K | 766621211 | Montáž oken dřevěných nebo plastových včetně montáže rámu, na PUR pěnu plochy přes 1 m2 zdvojených otevíravých, sklápěcích do zdiva, výšky do 1,5 m |  |  | m2 | 8.1 |  |  | 0 |  | CS ÚRS 2013 01 |  |  | základní |  |  | 0.00025 | 0.002025 | 0 | 0 | 16 | K | 2 |  |  |  | ROZPOCET | 0 | 0 | 0 | 0 | 0 | 1 | 0 | 16 | 1322358794
2 | M | 611410001PC | okno plastové 2250/900 - dod vč všech systémových detailů - elektr otevírání vč napojení na zdroj - podrobný popis viz Výpis a popis výplní vnějších otvorů - ozn W19 |  |  | kus | 1 |  |  | 0 |  |  |  |  | základní |  |  | 0.0093 | 0.0093 | 0 | 0 | 32 | M | 2 |  |  |  | ROZPOCET | 0 | 0 | 0 | 0 | 0 | 1 | 0 | 16 | 1879985870
14 | M | 611410002PC | okno plastové 2250/900 - dod vč všech systémových detailů - elektr otevírání vč napojení na zdroj - podrobný popis viz Výpis a popis výplní vnějších otvorů - ozn W20 |  |  | kus | 3 |  |  | 0 |  |  |  |  | základní |  |  | 0.0093 | 0.0279 | 0 | 0 | 32 | M | 2 |  |  |  | ROZPOCET | 0 | 0 | 0 | 0 | 0 | 1 | 0 | 16 | 1383909912
173 | K | 766694113 | Montáž parapetních desek dřevěných, laminovaných šířky do 30 cm délky do 2,6 m |  |  | kus | 4 |  |  | 0 |  | CS ÚRS 2013 01 |  |  | základní |  |  | 0 | 0 | 0 | 0 | 16 | K | 2 |  |  |  | ROZPOCET | 0 | 0 | 0 | 0 | 0 | 1 | 0 | 16 | -1373407052
174 | M | 607941001-PC | deska parapetní DTD vnitřní POSTFORMING s povrrch lamino úpravou |  |  | m | 9 |  |  | 0 |  |  |  |  | základní |  |  | 0.003 | 0.027 | 0 | 0 | 32 | M | 2 |  |  |  | ROZPOCET | 0 | 0 | 0 | 0 | 0 | 1 | 0 | 16 | 1147899533
|  |  | 2,25*4 |  |  |  | 9 | [15 empty] | VV | 2 | 2 | -1 | 1 | ROZPOCET
175 | K | 766694124 | Montáž parapetních desek dřevěných, laminovaných šířky přes 30 cm délky přes 2,6 m |  |  | kus | 1 |  |  | 0 |  | CS ÚRS 2013 01 |  |  | základní |  |  | 0 | 0 | 0 | 0 | 16 | K | 2 |  |  |  | ROZPOCET | 0 | 0 | 0 | 0 | 0 | 1 | 0 | 16 | -889351421
176 | M | 607941002-PC | deska parapetní DTD vnitřní POSTFORMING s povrrch lamino úpravou |  |  | m | 23.9 |  |  | 0 |  |  |  |  | základní |  |  | 0.003 | 0.0717 | 0 | 0 | 32 | M | 2 |  |  |  | ROZPOCET | 0 | 0 | 0 | 0 | 0 | 1 | 0 | 16 | 1673869700
157 | K | 998766202 | Přesun hmot procentní pro konstrukce truhlářské v objektech v do 12 m |  |  | % |  |  |  | 0 |  | CS ÚRS 2013 01 |  |  | základní |  |  | 0 | 0 | 0 | 0 | 16 | K | 2 |  |  |  | ROZPOCET | 0 | 0 | 0 | 0 | 0 | 1 | 0 | 16 | -1936053676
| 767 - Konstrukce zámečnické | [8 empty] | 0 | [6 empty] | 0 |  | 0.88385 |  | 0.028 | 2 | D | 1 |  |  |  | ROZPOCET | [6 empty] | 0
15 | K | 767100001-R | Fasádní systém - hliníková fasáda + okna s přerušeným tepelným mostem, zasklení - izolační dvojsklo, oboustranně bezpečnostní, Ug = 1,1 W/m2K - komplet dodávka spec firmy (117 m2) |  |  | soubor | 1 |  |  | 0 |  |  |  |  | základní |  |  | 1e-05 | 1e-05 | 0.0035 | 0.0035 | 16 | K | 2 |  |  |  | ROZPOCET | 0 | 0 | 0 | 0 | 0 | 1 | 0 | 16 | 429798871
165 | K | 767100002-R | Fasádní systém - Elektrické otvírače oken - komplet dodávka spec firmy |  |  | soubor | 1 |  |  | 0 |  |  |  |  | základní |  |  | 1e-05 | 1e-05 | 0.0035 | 0.0035 | 16 | K | 2 |  |  |  | ROZPOCET | 0 | 0 | 0 | 0 | 0 | 1 | 0 | 16 | -1586570203
169 | K | 767200007-R | Ocel mřížky - demontáž, odrezivění, nový nátěr, zpět montáž - podrobně viz Tabulka ostatních výrobků - ozn Z7 |  |  | kus | 4 |  |  | 0 |  |  |  |  | základní |  |  | 1e-05 | 4e-05 | 0.0035 | 0.014 | 16 | K | 2 |  |  |  | ROZPOCET | 0 | 0 | 0 | 0 | 0 | 1 | 0 | 16 | 1960895445
10 | K | 767647901-R | Oprava a údržba dveří - seřízení - dveře D08 |  |  | kus | 1 |  |  | 0 |  |  |  |  | základní |  |  | 1e-05 | 1e-05 | 0.0035 | 0.0035 | 16 | K | 2 |  |  |  | ROZPOCET | 0 | 0 | 0 | 0 | 0 | 1 | 0 | 16 | -1432673369
11 | K | 767647902-R | Oprava a údržba dveří - seřízení - dveře D09 |  |  | kus | 1 |  |  | 0 |  |  |  |  | základní |  |  | 1e-05 | 1e-05 | 0.0035 | 0.0035 | 16 | K | 2 |  |  |  | ROZPOCET | 0 | 0 | 0 | 0 | 0 | 1 | 0 | 16 | 527482972
166 | K | 767995001-R | Revize spojů - vazník - vaznice |  |  | kus | 14 |  |  | 0 |  |  |  |  | základní |  |  | 5e-05 | 0.0007 | 0 | 0 | 16 | K | 2 |  |  |  | ROZPOCET | 0 | 0 | 0 | 0 | 0 | 1 | 0 | 16 | 1158407459
159 | K | 767995119-R | Montáž atypických zámečnických konstrukcí hmotnosti přes 500 kg |  |  | kg | 781.4 |  |  | 0 |  |  |  |  | základní |  |  | 5e-05 | 0.03907 | 0 | 0 | 16 | K | 2 |  |  |  | ROZPOCET | 0 | 0 | 0 | 0 | 0 | 1 | 0 | 16 | -852745789
160 | M | 145621001-PC | profil ocelový tenkostěnný uzavřený 40/40/3 |  |  | t | 0.09 |  |  | 0 |  |  |  |  | základní |  |  | 1 | 0.09 | 0 | 0 | 32 | M | 2 |  |  |  | ROZPOCET | 0 | 0 | 0 | 0 | 0 | 1 | 0 | 16 | 1316473862
|  |  | Poznámka k položce: Hmotnost: 3,67 kg/m | [19 empty] | P | 2
|  |  | 0,083*1,08 |  |  |  | 0.09 | [15 empty] | VV | 2 | 2 | -1 | 1 | ROZPOCET
161 | M | 145621002-PC | profil ocelový tenkostěnný uzavřený 70/70/5 |  |  | t | 0.503 |  |  | 0 |  |  |  |  | základní |  |  | 1 | 0.503 | 0 | 0 | 32 | M | 2 |  |  |  | ROZPOCET | 0 | 0 | 0 | 0 | 0 | 1 | 0 | 16 | 782784940
|  |  | Poznámka k položce: Hmotnost: 3,67 kg/m | [19 empty] | P | 2
|  |  | 0,4656*1,08 |  |  |  | 0.503 | [15 empty] | VV | 2 | 2 | -1 | 1 | ROZPOCET
162 | M | 145621003-PC | profil ocelový tenkostěnný uzavřený 80/60/5 |  |  | t | 0.251 |  |  | 0 |  |  |  |  | základní |  |  | 1 | 0.251 | 0 | 0 | 32 | M | 2 |  |  |  | ROZPOCET | 0 | 0 | 0 | 0 | 0 | 1 | 0 | 16 | -179484873
|  |  | Poznámka k položce: Hmotnost: 3,67 kg/m | [19 empty] | P | 2
|  |  | 0,2328*1,08 |  |  |  | 0.251 | [15 empty] | VV | 2 | 2 | -1 | 1 | ROZPOCET
158 | K | 998767202 | Přesun hmot procentní pro zámečnické konstrukce v objektech v do 12 m |  |  | % |  |  |  | 0 |  | CS ÚRS 2013 01 |  |  | základní |  |  | 0 | 0 | 0 | 0 | 16 | K | 2 |  |  |  | ROZPOCET | 0 | 0 | 0 | 0 | 0 | 1 | 0 | 16 | -298435323
| 783 - Dokončovací práce - nátěry | [8 empty] | 0 | [6 empty] | 0 |  | 0.078618 |  | 0 | 2 | D | 1 |  |  |  | ROZPOCET | [6 empty] | 0
164 | K | 783121162 | Nátěry syntetické OK lehkých "C" barva dražší matný povrch 1x antikorozní, 1x základní, 2x email |  |  | m2 | 23.84 |  |  | 0 |  | CS ÚRS 2013 01 |  |  | základní |  |  | 0.0008 | 0.019072 | 0 | 0 | 16 | K | 2 |  |  |  | ROZPOCET | 0 | 0 | 0 | 0 | 0 | 1 | 0 | 16 | -494637352
|  |  | +0,28*48,0 |  |  |  | 13.44 | [15 empty] | VV | 2 | 2 | -1 | 0 | ROZPOCET
|  |  | +0,28*24 |  |  |  | 6.72 | [15 empty] | VV | 2 | 2 | -1 | 0 | ROZPOCET
|  |  | +0,16*23 |  |  |  | 3.68 | [15 empty] | VV | 2 | 2 | -1 | 0 | ROZPOCET
|  |  | Součet |  |  |  | 23.84 | [15 empty] | VV | 2 | 4 | -1 | 1 | ROZPOCET
12 | K | 783221901-R | Dveře D08 - obnova nátěru |  |  | kus | 1 |  |  | 0 |  |  |  |  | základní |  |  | 9e-05 | 9e-05 | 0 | 0 | 16 | K | 2 |  |  |  | ROZPOCET | 0 | 0 | 0 | 0 | 0 | 1 | 0 | 16 | 521904122
13 | K | 783221902-R | Dveře D08 - obnova nátěru |  |  | kus | 1 |  |  | 0 |  |  |  |  | základní |  |  | 9e-05 | 9e-05 | 0 | 0 | 16 | K | 2 |  |  |  | ROZPOCET | 0 | 0 | 0 | 0 | 0 | 1 | 0 | 16 | -1985285863
147 | K | 783522000 | Nátěry klempířských konstrukcí syntetické na vzduchu schnoucí standardními barvami dvojnásobné a základní nátěr reaktivní barvou |  |  | m2 | 73.544 |  |  | 0 |  | CS ÚRS 2013 01 |  |  | základní |  |  | 0.00046 | 0.03383 | 0 | 0 | 16 | K | 2 |  |  |  | ROZPOCET | 0 | 0 | 0 | 0 | 0 | 1 | 0 | 16 | 457495840
|  |  | "K18"+0,4*24,0 |  |  |  | 9.6 | [15 empty] | VV | 2 | 2 | -1 | 0 | ROZPOCET
|  |  | "K19,20"+0,5*(2,45+7,35) |  |  |  | 4.9 | [15 empty] | VV | 2 | 2 | -1 | 0 | ROZPOCET
|  |  | "K28"+0,31*3,9 |  |  |  | 1.209 | [15 empty] | VV | 2 | 2 | -1 | 0 | ROZPOCET
|  |  | "K29"+0,35*3,9 |  |  |  | 1.365 | [15 empty] | VV | 2 | 2 | -1 | 0 | ROZPOCET
|  |  | "K30"+0,33*11,0 |  |  |  | 3.63 | [15 empty] | VV | 2 | 2 | -1 | 0 | ROZPOCET
|  |  | "K33"+0,2*24,0 |  |  |  | 4.8 | [15 empty] | VV | 2 | 2 | -1 | 0 | ROZPOCET
|  |  | "K34"+0,55*24,0 |  |  |  | 13.2 | [15 empty] | VV | 2 | 2 | -1 | 0 | ROZPOCET
|  |  | "K38"+0,4*24,2 |  |  |  | 9.68 | [15 empty] | VV | 2 | 2 | -1 | 0 | ROZPOCET
|  |  | "K39"+0,4*24,2 |  |  |  | 9.68 | [15 empty] | VV | 2 | 2 | -1 | 0 | ROZPOCET
|  |  | "K41"+0,4*13,4 |  |  |  | 5.36 | [15 empty] | VV | 2 | 2 | -1 | 0 | ROZPOCET
|  |  | "d14,21"+0,32*(3,5+10,0) |  |  |  | 4.32 | [15 empty] | VV | 2 | 2 | -1 | 0 | ROZPOCET
|  |  | "d22,24"+0,4*(10,0+4,5) |  |  |  | 5.8 | [15 empty] | VV | 2 | 2 | -1 | 0 | ROZPOCET
|  |  | Součet |  |  |  | 73.544 | [15 empty] | VV | 2 | 4 | -1 | 1 | ROZPOCET
93 | K | 783783312 | Nátěry tesařských kcí proti dřevokazným houbám, hmyzu a plísním preventivní dvojnásobné v exteriéru |  |  | m2 | 638.4 |  |  | 0 |  | CS ÚRS 2013 01 |  |  | základní |  |  | 4e-05 | 0.025536 | 0 | 0 | 16 | K | 2 |  |  |  | ROZPOCET | 0 | 0 | 0 | 0 | 0 | 1 | 0 | 16 | 2010416811
|  |  | 319,2*2 |  |  |  | 638.4 | [15 empty] | VV | 2 | 2 | -1 | 1 | ROZPOCET
| 784 - Dokončovací práce - malby a tapety | [8 empty] | 0 | [6 empty] | 0 |  | 0.002478 |  | 0 | 2 | D | 1 |  |  |  | ROZPOCET | [6 empty] | 0
177 | K | 784200001-R | Ostění - doplnění malby po osazení výplní otvorů |  |  | m2 | 17.7 |  |  | 0 |  |  |  |  | základní |  |  | 0.00014 | 0.002478 | 0 | 0 | 16 | K | 2 |  |  |  | ROZPOCET | 0 | 0 | 0 | 0 | 0 | 1 | 0 | 16 | -477087571
|  |  | +(24,0+2*4,9)*0,3 |  |  |  | 10.14 | [15 empty] | VV | 2 | 2 | -1 | 0 | ROZPOCET
|  |  | +(2*2,25+2*0,9)*4*0,3 |  |  |  | 7.56 | [15 empty] | VV | 2 | 2 | -1 | 0 | ROZPOCET
|  |  | Součet |  |  |  | 17.7 | [15 empty] | VV | 2 | 4 | -1 | 1 | ROZPOCET

## 03 - OBJEKT F - JÍDELNA S...
| List obsahuje: |  | 1) Krycí list soupisu |  | 2) Rekapitulace |  |  | 3) Soupis prací |  |  | Zpět na list: |  | Rekapitulace stavby
optimalizováno pro tisk sestav ve formátu A4 - na výšku | [12 empty] | >> skryté sloupce << | [9 empty] | {9565BB80-DB93-4AA0-B30D-B67A6EE2E200}
2
KRYCÍ LIST SOUPISU | [13 empty] | v --- níže se nacházejí doplnkové a pomocné údaje k sestavám --- v | [8 empty] | False
| Stavba: |  | 130078 - Snížení energetické náročnosti budov ZŠ Zákupy
| Objekt: |  | 03 - OBJEKT F - JÍDELNA S UBYTOVNOU
| KSO: |  | 801 86
| Místo: | [7 empty] | Datum: |  | Vyplň údaj
| Zadavatel: | [7 empty] | IČ:
|  | Město Zákupy | [6 empty] | DIČ:
| Uchazeč: | [7 empty] | IČ: |  | Vyplň údaj
|  | Vyplň údaj | [6 empty] | DIČ: |  | Vyplň údaj
| Projektant: | [7 empty] | IČ:
|  | Energy Benefit Centre a.s. | [6 empty] | DIČ:
Poznámka:
| Cena bez DPH | [7 empty] | 0
| DPH | základní | 21% | ze | 0 |  |  |  | 0
|  | snížená | 15% | ze | 0 |  |  |  | 0
|  | zákl. přenesená | 21% | ze | 0 |  |  |  | 0
|  | sníž. přenesená | 15% | ze | 0 |  |  |  | 0
|  | nulová | 0% | ze | 0 |  |  |  | 0
| Cena s DPH |  |  | v | CZK |  |  | 0
REKAPITULACE ČLENĚNÍ SOUPISU PRACÍ
Stavba: |  |  | 130078 - Snížení energetické náročnosti budov ZŠ Zákupy
Objekt: |  |  | 03 - OBJEKT F - JÍDELNA S UBYTOVNOU
Místo: | [6 empty] | Datum: |  | Vyplň údaj
Zadavatel: |  |  | Město Zákupy |  |  |  | Projektant: |  | Energy Benefit Centre a.s.
Uchazeč: |  |  | Vyplň údaj
Kód dílu - Popis | [9 empty] | Cena celkem [CZK]
Náklady soupisu celkem | [9 empty] | 0 | [13 empty] | -1
| HSV - Práce a dodávky HSV | [8 empty] | 0
| 1 - Zemní práce | [8 empty] | 0
| 6 - Úpravy povrchů, podlahy a osazování výplní | [8 empty] | 0
| 9 - Ostatní konstrukce a práce-bourání | [8 empty] | 0
| 99 - Přesun hmot | [8 empty] | 0
| PSV - Práce a dodávky PSV | [8 empty] | 0
| 713 - Izolace tepelné | [8 empty] | 0
| 764 - Konstrukce klempířské | [8 empty] | 0
| 766 - Konstrukce truhlářské | [8 empty] | 0
| 767 - Konstrukce zámečnické | [8 empty] | 0
| 783 - Dokončovací práce - nátěry | [8 empty] | 0
| 784 - Dokončovací práce - malby a tapety | [8 empty] | 0
| 787 - Dokončovací práce - zasklívání | [8 empty] | 0
SOUPIS PRACÍ
Stavba: |  |  | 130078 - Snížení energetické náročnosti budov ZŠ Zákupy
Objekt: |  |  | 03 - OBJEKT F - JÍDELNA S UBYTOVNOU
Místo: | [6 empty] | Datum: |  | Vyplň údaj
Zadavatel: |  |  | Město Zákupy |  |  |  | Projektant: |  | Energy Benefit Centre a.s.
Uchazeč: |  |  | Vyplň údaj
PČ | Typ | Kód | Popis |  |  | MJ | Množství | J.cena [CZK] |  | Cena celkem [CZK] |  | Cenová soustava |  | Poznámka | DPH | J. Nh [h] | Nh celkem [h] | J. hmotnost [t] | Hmotnost celkem [t] | J. suť [t] | Suť Celkem [t]
Náklady soupisu celkem | [9 empty] | 0 | [6 empty] | 0 |  | 22.6451 |  | 18.5597 |  | D | -1 | [10 empty] | 0
| HSV - Práce a dodávky HSV | [8 empty] | 0 | [6 empty] | 0 |  | 18.7577 |  | 16.7827 | 1 | D | 0 |  |  |  | ROZPOCET | [6 empty] | 0
| 1 - Zemní práce | [8 empty] | 0 | [6 empty] | 0 |  | 0 |  | 0 | 1 | D | 1 |  |  |  | ROZPOCET | [6 empty] | 0
127 | K | 113106900-R | Rozebrání dlažeb komunikací pro pěší z betonových dlaždic s uložením pro zpětné použití |  |  | m2 | 27.2 |  |  | 0 |  |  |  |  | základní |  |  | 0 | 0 | 0 | 0 | 4 | K | 2 |  |  |  | ROZPOCET | 0 | 0 | 0 | 0 | 0 | 1 | 0 | 4 | 1408271287
|  |  | "východ"+44,0*0,4 |  |  |  | 17.6 | [15 empty] | VV | 2 | 2 | -1 | 0 | ROZPOCET
|  |  | "západ"+24,0*0,4 |  |  |  | 9.6 | [15 empty] | VV | 2 | 2 | -1 | 0 | ROZPOCET
|  |  | Součet |  |  |  | 27.2 | [15 empty] | VV | 2 | 4 | -1 | 1 | ROZPOCET
164 | K | 132202101 | Hloubení rýh š do 600 mm ručním nebo pneum nářadím v soudržných horninách tř. 3 |  |  | m3 | 4.86 |  |  | 0 |  | CS ÚRS 2013 01 |  |  | základní |  |  | 0 | 0 | 0 | 0 | 4 | K | 2 |  |  |  | ROZPOCET | 0 | 0 | 0 | 0 | 0 | 1 | 0 | 4 | 1592019927
|  |  | +0,6*0,3*21,0 |  |  |  | 3.78 | [15 empty] | VV | 2 | 2 | -1 | 0 | ROZPOCET
|  |  | +0,6*0,3*2,5 |  |  |  | 0.45 | [15 empty] | VV | 2 | 2 | -1 | 0 | ROZPOCET
|  |  | +0,6*0,7*1,5 |  |  |  | 0.63 | [15 empty] | VV | 2 | 2 | -1 | 0 | ROZPOCET
|  |  | Součet |  |  |  | 4.86 | [15 empty] | VV | 2 | 4 | -1 | 1 | ROZPOCET
165 | K | 132202109 | Příplatek za lepivost u hloubení rýh š do 600 mm ručním nebo pneum nářadím v hornině tř. 3 |  |  | m3 | 4.86 |  |  | 0 |  | CS ÚRS 2013 01 |  |  | základní |  |  | 0 | 0 | 0 | 0 | 4 | K | 2 |  |  |  | ROZPOCET | 0 | 0 | 0 | 0 | 0 | 1 | 0 | 4 | 378084733
166 | K | 162201101 | Vodorovné přemístění do 20 m výkopku/sypaniny z horniny tř. 1 až 4 |  |  | m3 | 4.86 |  |  | 0 |  | CS ÚRS 2013 01 |  |  | základní |  |  | 0 | 0 | 0 | 0 | 4 | K | 2 |  |  |  | ROZPOCET | 0 | 0 | 0 | 0 | 0 | 1 | 0 | 4 | 2023672400
167 | K | 167101101 | Nakládání výkopku z hornin tř. 1 až 4 do 100 m3 |  |  | m3 | 4.86 |  |  | 0 |  | CS ÚRS 2013 01 |  |  | základní |  |  | 0 | 0 | 0 | 0 | 4 | K | 2 |  |  |  | ROZPOCET | 0 | 0 | 0 | 0 | 0 | 1 | 0 | 4 | -2021148689
168 | K | 174101101 | Zásyp jam, šachet rýh nebo kolem objektů sypaninou se zhutněním |  |  | m3 | 4.86 |  |  | 0 |  | CS ÚRS 2013 01 |  |  | základní |  |  | 0 | 0 | 0 | 0 | 4 | K | 2 |  |  |  | ROZPOCET | 0 | 0 | 0 | 0 | 0 | 1 | 0 | 4 | 1895958430
| 6 - Úpravy povrchů, podlahy a osazování výplní | [8 empty] | 0 | [6 empty] | 0 |  | 18.7577 |  | 0 | 1 | D | 1 |  |  |  | ROZPOCET | [6 empty] | 0
175 | K | 611211021-R | Montáž zateplení vnitřních podhledů z polystyrénových desek tl do 120 mm, vč montážních prvků, armované stěrky a všech systémových detailů |  |  | m2 | 140.08 |  |  | 0 |  |  |  |  | základní |  |  | 0.00838 | 1.1739 | 0 | 0 | 4 | K | 2 |  |  |  | ROZPOCET | 0 | 0 | 0 | 0 | 0 | 1 | 0 | 4 | 1764912002
|  |  | +5,8*(6,2+3,5+2,8) |  |  |  | 72.5 | [15 empty] | VV | 2 | 2 | -1 | 0 | ROZPOCET
|  |  | +2,6*2,6 |  |  |  | 6.76 | [15 empty] | VV | 2 | 2 | -1 | 0 | ROZPOCET
|  |  | +3,9*12,9 |  |  |  | 50.31 | [15 empty] | VV | 2 | 2 | -1 | 0 | ROZPOCET
|  |  | +2,1*2,4+1,7*1,1+1,5*2,4 |  |  |  | 10.51 | [15 empty] | VV | 2 | 2 | -1 | 0 | ROZPOCET
|  |  | Součet |  |  |  | 140.08 | [15 empty] | VV | 2 | 4 | -1 | 1 | ROZPOCET
180 | M | 283761102-PC | deska fasádní polystyrénová tl 120 mm (součinitel tepelné vodivosti - viz PD) |  |  | m2 | 142.882 |  |  | 0 |  |  |  |  | základní |  |  | 0.0024 | 0.34292 | 0 | 0 | 8 | M | 2 |  |  |  | ROZPOCET | 0 | 0 | 0 | 0 | 0 | 1 | 0 | 4 | -1952454543
|  |  | 140,08*1,02 'Přepočtené koeficientem množství |  |  |  | 142.882 | [15 empty] | VV | 2 | 2 | 0 | 1 | ROZPOCET
176 | K | 611221021-R | Montáž zateplení vnějších podhledů z minerální vlny s podélnou orientací vláken tl do 120 mm, vč montážních prvků, armované stěrky a všech systémových detailů |  |  | m2 | 36.12 |  |  | 0 |  |  |  |  | základní |  |  | 0.00947 | 0.34206 | 0 | 0 | 4 | K | 2 |  |  |  | ROZPOCET | 0 | 0 | 0 | 0 | 0 | 1 | 0 | 4 | -1537885566
|  |  | +15,6*1,5+1,8*4,4+1,6*3,0 |  |  |  | 36.12 | [15 empty] | VV | 2 | 2 | -1 | 1 | ROZPOCET
178 | M | 631515150 | deska minerální izolační tl.120 mm (součinitel tepelné vodivosti - viz PD) |  |  | m2 | 36.842 |  |  | 0 |  | CS ÚRS 2013 01 |  |  | základní |  |  | 0.012 | 0.4421 | 0 | 0 | 8 | M | 2 |  |  |  | ROZPOCET | 0 | 0 | 0 | 0 | 0 | 1 | 0 | 4 | -179774713
|  |  | 36,12*1,02 'Přepočtené koeficientem množství |  |  |  | 36.842 | [15 empty] | VV | 2 | 2 | 0 | 1 | ROZPOCET
181 | K | 611380001-R | Tenkovrstvá stěrková omítka včetně penetrace vnitřních stropů rovných |  |  | m2 | 176.2 |  |  | 0 |  |  |  |  | základní |  |  | 0.00198 | 0.34888 | 0 | 0 | 4 | K | 2 |  |  |  | ROZPOCET | 0 | 0 | 0 | 0 | 0 | 1 | 0 | 4 | -695668955
|  |  | 140,08+36,12 |  |  |  | 176.2 | [15 empty] | VV | 2 | 2 | -1 | 1 | ROZPOCET
83 | K | 619995001 | Začištění omítek (s dodáním hmot) kolem oken, dveří, podlah, obkladů apod. |  |  | m | 442.7 |  |  | 0 |  | CS ÚRS 2013 01 |  |  | základní |  |  | 0.0015 | 0.66405 | 0 | 0 | 4 | K | 2 |  |  |  | ROZPOCET | 0 | 0 | 0 | 0 | 0 | 1 | 0 | 4 | -960954501
|  |  | +437,3+5,4 |  |  |  | 442.7 | [15 empty] | VV | 2 | 2 | -1 | 1 | ROZPOCET
56 | K | 621221111 | Montáž kontaktního zateplení z desek z minerální vlny s kolmou orientací vláken na vnější podhledy, tloušťky desek přes 40 do 80 mm, vč montážních prvků, armované stěrky a všech systémových detailů |  |  | m2 | 44 |  |  | 0 |  | CS ÚRS 2013 01 |  |  | základní |  |  | 0.01137 | 0.50028 | 0 | 0 | 4 | K | 2 |  |  |  | ROZPOCET | 0 | 0 | 0 | 0 | 0 | 1 | 0 | 4 | -1199896373
|  |  | 44,0*0,5*2 |  |  |  | 44 | [15 empty] | VV | 2 | 2 | -1 | 1 | ROZPOCET
57 | M | 631515090 | deska minerální izolační tl.60 mm (součinitel tepelné vodivosti - viz PD) |  |  | m2 | 44.88 |  |  | 0 |  | CS ÚRS 2013 01 |  |  | základní |  |  | 0.006 | 0.26928 | 0 | 0 | 8 | M | 2 |  |  |  | ROZPOCET | 0 | 0 | 0 | 0 | 0 | 1 | 0 | 4 | 1314558593
|  |  | 44*1,02 'Přepočtené koeficientem množství |  |  |  | 44.88 | [15 empty] | VV | 2 | 2 | 0 | 1 | ROZPOCET
41 | K | 622211031 | Montáž kontaktního zateplení z polystyrenových desek na vnější stěny, tloušťky desek přes 120 do 160 mm, vč montážních prvků, armované stěrky a všech systémových detailů |  |  | m2 | 508.162 |  |  | 0 |  | CS ÚRS 2013 01 |  |  | základní |  |  | 0.0085 | 4.3194 | 0 | 0 | 4 | K | 2 |  |  |  | ROZPOCET | 0 | 0 | 0 | 0 | 0 | 1 | 0 | 4 | 420263080
|  |  | "západ" | [19 empty] | VV | 2 | 1 | -1 | 0 | ROZPOCET
|  |  | +24,5*4,5+19,6*4,2 |  |  |  | 192.57 | [15 empty] | VV | 2 | 2 | -1 | 0 | ROZPOCET
|  |  | -(1,2*2,1*17+1,2*1,5+1,2*2,1+1,2*3,0+1,2*0,6*5+1,14*1,7) |  |  |  | -56.298 | [15 empty] | VV | 2 | 2 | -1 | 0 | ROZPOCET
|  |  | +40,0*1,9 |  |  |  | 76 | [15 empty] | VV | 2 | 2 | -1 | 0 | ROZPOCET
|  |  | -(1,2*1,2*13) |  |  |  | -18.72 | [15 empty] | VV | 2 | 2 | -1 | 0 | ROZPOCET
|  |  | +2,6*5,5+2,2*4,5 |  |  |  | 24.2 | [15 empty] | VV | 2 | 2 | -1 | 0 | ROZPOCET
|  |  | -(1,2*1,5+2,8*1,0) |  |  |  | -4.6 | [15 empty] | VV | 2 | 2 | -1 | 0 | ROZPOCET
|  |  | "VÝCHOD" | [19 empty] | VV | 2 | 1 | -1 | 0 | ROZPOCET
|  |  | +44,0*3,6 |  |  |  | 158.4 | [15 empty] | VV | 2 | 2 | -1 | 0 | ROZPOCET
|  |  | -(0,6*1,2*2+0,9*1,2+1,2*2,1*8+1,2*1,5*9+0,6*1,5) |  |  |  | -39.78 | [15 empty] | VV | 2 | 2 | -1 | 0 | ROZPOCET
|  |  | +42,9*1,9 |  |  |  | 81.51 | [15 empty] | VV | 2 | 2 | -1 | 0 | ROZPOCET
|  |  | -(1,2*1,2*12+0,6*1,2*5) |  |  |  | -20.88 | [15 empty] | VV | 2 | 2 | -1 | 0 | ROZPOCET
|  |  | +1,7*4,8+3,0*1,0 |  |  |  | 11.16 | [15 empty] | VV | 2 | 2 | -1 | 0 | ROZPOCET
|  |  | "JIH" | [19 empty] | VV | 2 | 1 | -1 | 0 | ROZPOCET
|  |  | +5,2*4,8+4,2*3,6+3,3*4,0+12,3*6,4/2 |  |  |  | 92.64 | [15 empty] | VV | 2 | 2 | -1 | 0 | ROZPOCET
|  |  | -(1,0*2,4+1,2*3,0+0,6*1,5*2) |  |  |  | -7.8 | [15 empty] | VV | 2 | 2 | -1 | 0 | ROZPOCET
|  |  | Mezisoučet |  |  |  | 488.402 | [15 empty] | VV | 2 | 3 | -1 | 0 | ROZPOCET
[7 empty] | 0 | [15 empty] | VV | 2 | 2 | -1 | 0 | ROZPOCET
|  |  | "SOKL" | [19 empty] | VV | 2 | 1 | -1 | 0 | ROZPOCET
|  |  | "západ" | [19 empty] | VV | 2 | 1 | -1 | 0 | ROZPOCET
|  |  | +1,2*0,3+2,5*0,6 |  |  |  | 1.86 | [15 empty] | VV | 2 | 2 | -1 | 0 | ROZPOCET
|  |  | "východ" | [19 empty] | VV | 2 | 1 | -1 | 0 | ROZPOCET
|  |  | +25,5*0,6+1,5*1,0 |  |  |  | 16.8 | [15 empty] | VV | 2 | 2 | -1 | 0 | ROZPOCET
|  |  | "jih" | [19 empty] | VV | 2 | 1 | -1 | 0 | ROZPOCET
|  |  | +1,0*0,3+1,6*0,5 |  |  |  | 1.1 | [15 empty] | VV | 2 | 2 | -1 | 0 | ROZPOCET
|  |  | Mezisoučet |  |  |  | 19.76 | [15 empty] | VV | 2 | 3 | -1 | 0 | ROZPOCET
|  |  | Součet |  |  |  | 508.162 | [15 empty] | VV | 2 | 4 | -1 | 1 | ROZPOCET
42 | M | 283761101-PC | deska fasádní polystyrénová tl 160 mm (součinitel tepelné vodivosti - viz PD) |  |  | m2 | 498.17 |  |  | 0 |  |  |  |  | základní |  |  | 0.0024 | 1.1956 | 0 | 0 | 8 | M | 2 |  |  |  | ROZPOCET | 0 | 0 | 0 | 0 | 0 | 1 | 0 | 4 | 1766086016
|  |  | 488,402*1,02 'Přepočtené koeficientem množství |  |  |  | 498.17 | [15 empty] | VV | 2 | 2 | 0 | 1 | ROZPOCET
52 | M | 283763001-PC | deska fasádní polystyrénová Perimeterická tl 160 mm (součinitel tepelné vodivosti - viz PD) |  |  | m2 | 20.155 |  |  | 0 |  |  |  |  | základní |  |  | 0.0049 | 0.09876 | 0 | 0 | 8 | M | 2 |  |  |  | ROZPOCET | 0 | 0 | 0 | 0 | 0 | 1 | 0 | 4 | -428740081
|  |  | 19,76*1,02 'Přepočtené koeficientem množství |  |  |  | 20.155 | [15 empty] | VV | 2 | 2 | 0 | 1 | ROZPOCET
43 | K | 622211041 | Montáž kontaktního zateplení z polystyrenových desek na vnější stěny, tloušťky desek přes 160 do 200 mm vč armované stěrky a všech systémových detailů |  |  | m2 | 35.5 |  |  | 0 |  | CS ÚRS 2013 01 |  |  | základní |  |  | 0.0085 | 0.30175 | 0 | 0 | 4 | K | 2 |  |  |  | ROZPOCET | 0 | 0 | 0 | 0 | 0 | 1 | 0 | 4 | 1611361000
|  |  | "SEVER" | [19 empty] | VV | 2 | 1 | -1 | 0 | ROZPOCET
|  |  | +2,5*3,5*2+9,0*1,0*2 |  |  |  | 35.5 | [15 empty] | VV | 2 | 2 | -1 | 1 | ROZPOCET
44 | M | 283761109-PC | deska fasádní polystyrénová s nakašírovanou vrstvou z minerální vaty tl 180 mm (součinitel tepelné vodivosti - viz PD) |  |  | m2 | 36.21 |  |  | 0 |  |  |  |  | základní |  |  | 0.0024 | 0.086904 | 0 | 0 | 8 | M | 2 |  |  |  | ROZPOCET | 0 | 0 | 0 | 0 | 0 | 1 | 0 | 4 | -2025291910
|  |  | 35,5*1,02 'Přepočtené koeficientem množství |  |  |  | 36.21 | [15 empty] | VV | 2 | 2 | 0 | 1 | ROZPOCET
46 | K | 622212051 | Montáž kontaktního zateplení vnějšího ostění nebo nadpraží z polystyrenových desek hloubky špalet přes 200 do 400 mm, tloušťky desek do 40 mm vč montážních prvků, armované stěrky a všech systémových detailů |  |  | m | 437.3 |  |  | 0 |  | CS ÚRS 2013 01 |  |  | základní |  |  | 0.00334 | 1.4606 | 0 | 0 | 4 | K | 2 |  |  |  | ROZPOCET | 0 | 0 | 0 | 0 | 0 | 1 | 0 | 4 | -1766785765
|  |  | "XPS 30mm - parapet" | [19 empty] | VV | 2 | 1 | -1 | 0 | ROZPOCET
|  |  | "ZÁPAD"+1,2*5+1,2*18+1,2*13+1,2 |  |  |  | 44.4 | [15 empty] | VV | 2 | 2 | -1 | 0 | ROZPOCET
|  |  | "VÝCHOD"+1,2*17+0,9+0,6*3+1,2*12+0,6*5 |  |  |  | 40.5 | [15 empty] | VV | 2 | 2 | -1 | 0 | ROZPOCET
|  |  | "SEVER"+0,6*2 |  |  |  | 1.2 | [15 empty] | VV | 2 | 2 | -1 | 0 | ROZPOCET
|  |  | Mezisoučet |  |  |  | 86.1 | [15 empty] | VV | 2 | 3 | -1 | 0 | ROZPOCET
|  |  | "EPS 30mm - nadpraží" | [19 empty] | VV | 2 | 1 | -1 | 0 | ROZPOCET
|  |  | "ZÁPAD"+1,2*5+1,2*18+1,2*13+1,2+1,2*2+1,0 |  |  |  | 47.8 | [15 empty] | VV | 2 | 2 | -1 | 0 | ROZPOCET
|  |  | "VÝCHOD"+1,2*17+0,9+0,6*3+1,2*12+0,6*5 |  |  |  | 40.5 | [15 empty] | VV | 2 | 2 | -1 | 0 | ROZPOCET
|  |  | "SEVER"+0,6*2+1,2+1,0 |  |  |  | 3.4 | [15 empty] | VV | 2 | 2 | -1 | 0 | ROZPOCET
|  |  | "EPS 30mm - ostění" | [19 empty] | VV | 2 | 1 | -1 | 0 | ROZPOCET
|  |  | "ZÁPAD"+0,6*10+2,1*34+1,5*4+3,0*4+2,25*2+1,2*26 |  |  |  | 131.1 | [15 empty] | VV | 2 | 2 | -1 | 0 | ROZPOCET
|  |  | "VÝCHOD"+1,2*6+1,5*20+2,1*16+1,2*34 |  |  |  | 111.6 | [15 empty] | VV | 2 | 2 | -1 | 0 | ROZPOCET
|  |  | "SEVER"+1,5*4+3,0*2+2,4*2 |  |  |  | 16.8 | [15 empty] | VV | 2 | 2 | -1 | 0 | ROZPOCET
|  |  | Mezisoučet |  |  |  | 351.2 | [15 empty] | VV | 2 | 3 | -1 | 0 | ROZPOCET
|  |  | Součet |  |  |  | 437.3 | [15 empty] | VV | 2 | 4 | -1 | 1 | ROZPOCET
47 | M | 283761001-PC | deska fasádní polystyrénová tl 30 mm (součinitel tepelné vodivosti - viz PD) |  |  | m2 | 125.378 |  |  | 0 |  |  |  |  | základní |  |  | 0.00045 | 0.05642 | 0 | 0 | 8 | M | 2 |  |  |  | ROZPOCET | 0 | 0 | 0 | 0 | 0 | 1 | 0 | 4 | 1098590187
|  |  | 351,2*0,35*1,02 |  |  |  | 125.378 | [15 empty] | VV | 2 | 2 | -1 | 1 | ROZPOCET
48 | M | 283763610 | polystyren extrudovaný XPS tl 30 mm (součinitel tepelné vodivosti - viz PD) |  |  | m2 | 30.738 |  |  | 0 |  | CS ÚRS 2013 01 |  |  | základní |  |  | 0.0009 | 0.027664 | 0 | 0 | 8 | M | 2 |  |  |  | ROZPOCET | 0 | 0 | 0 | 0 | 0 | 1 | 0 | 4 | -979512672
|  |  | 86,1*0,35*1,02 |  |  |  | 30.738 | [15 empty] | VV | 2 | 2 | -1 | 1 | ROZPOCET
49 | K | 622212061 | Montáž kontaktního zateplení vnějšího ostění nebo nadpraží z polystyrenových desek hloubky špalet přes 200 do 400 mm, tloušťky desek přes 40 do 80 mm vč montážních prvků, armované stěrky, začišťovacích lišt a všech systémových detailů |  |  | m | 5.4 |  |  | 0 |  | CS ÚRS 2013 01 |  |  | základní |  |  | 0.00334 | 0.018036 | 0 | 0 | 4 | K | 2 |  |  |  | ROZPOCET | 0 | 0 | 0 | 0 | 0 | 1 | 0 | 4 | -1502555482
|  |  | "ZÁPAD" | [19 empty] | VV | 2 | 1 | -1 | 0 | ROZPOCET
|  |  | +1,2+2*2,1 |  |  |  | 5.4 | [15 empty] | VV | 2 | 2 | -1 | 1 | ROZPOCET
50 | M | 283761050 | deska fasádní polystyrénová tl 60 mm (součinitel tepelné vodivosti - viz PD) |  |  | m2 | 2.754 |  |  | 0 |  | CS ÚRS 2013 01 |  |  | základní |  |  | 0.0009 | 0.0024786 | 0 | 0 | 8 | M | 2 |  |  |  | ROZPOCET | 0 | 0 | 0 | 0 | 0 | 1 | 0 | 4 | -517180339
|  |  | 5,4*0,5*1,02 |  |  |  | 2.754 | [15 empty] | VV | 2 | 2 | -1 | 1 | ROZPOCET
53 | K | 622252001 | Montáž zakládacích soklových lišt zateplení |  |  | m | 109.6 |  |  | 0 |  | CS ÚRS 2013 01 |  |  | základní |  |  | 6e-05 | 0.006576 | 0 | 0 | 4 | K | 2 |  |  |  | ROZPOCET | 0 | 0 | 0 | 0 | 0 | 1 | 0 | 4 | -797490111
|  |  | 4,0+3,5+44,0+12,6+44,0+1,5 |  |  |  | 109.6 | [15 empty] | VV | 2 | 2 | -1 | 1 | ROZPOCET
58 | M | 590516380 | lišta soklová zakládací |  |  | m | 115.08 |  |  | 0 |  | CS ÚRS 2013 01 |  |  | základní |  |  | 0.00056 | 0.064445 | 0 | 0 | 8 | M | 2 |  |  |  | ROZPOCET | 0 | 0 | 0 | 0 | 0 | 1 | 0 | 4 | -642161353
|  |  | 109,6*1,05 'Přepočtené koeficientem množství |  |  |  | 115.08 | [15 empty] | VV | 2 | 2 | 0 | 1 | ROZPOCET
59 | K | 622252002 | Montáž ostatních lišt zateplení |  |  | m | 454.4 |  |  | 0 |  | CS ÚRS 2013 01 |  |  | základní |  |  | 0.00025 | 0.1136 | 0 | 0 | 4 | K | 2 |  |  |  | ROZPOCET | 0 | 0 | 0 | 0 | 0 | 1 | 0 | 4 | 469389218
|  |  | "ostění, nadpraží"+351,2+5,4 |  |  |  | 356.6 | [15 empty] | VV | 2 | 2 | -1 | 0 | ROZPOCET
|  |  | "rohy"+4,3+2+3,5+44,0*2 |  |  |  | 97.8 | [15 empty] | VV | 2 | 2 | -1 | 0 | ROZPOCET
|  |  | Součet |  |  |  | 454.4 | [15 empty] | VV | 2 | 4 | -1 | 1 | ROZPOCET
60 | M | 590514801-PC | lišta rohová |  |  | m | 477.12 |  |  | 0 |  |  |  |  | základní |  |  | 3e-05 | 0.014314 | 0 | 0 | 8 | M | 2 |  |  |  | ROZPOCET | 0 | 0 | 0 | 0 | 0 | 1 | 0 | 4 | -1899789163
|  |  | 454,4*1,05 'Přepočtené koeficientem množství |  |  |  | 477.12 | [15 empty] | VV | 2 | 2 | 0 | 1 | ROZPOCET
160 | K | 622320001-R | Doplnění a vyrovnání podkladu pod zateplovací systém |  |  | m2 | 693.522 |  |  | 0 |  |  |  |  | základní |  |  | 0.00382 | 2.6493 | 0 | 0 | 4 | K | 2 |  |  |  | ROZPOCET | 0 | 0 | 0 | 0 | 0 | 1 | 0 | 4 | 394989522
|  |  | +44,0 |  |  |  | 44 | [15 empty] | VV | 2 | 2 | -1 | 0 | ROZPOCET
|  |  | +488,402 |  |  |  | 488.402 | [15 empty] | VV | 2 | 2 | -1 | 0 | ROZPOCET
|  |  | +35,5 |  |  |  | 35.5 | [15 empty] | VV | 2 | 2 | -1 | 0 | ROZPOCET
|  |  | +351,2*0,35+5,4*0,5 |  |  |  | 125.62 | [15 empty] | VV | 2 | 2 | -1 | 0 | ROZPOCET
|  |  | Součet |  |  |  | 693.522 | [15 empty] | VV | 2 | 4 | -1 | 1 | ROZPOCET
161 | K | 622321111 | Vápenocementová omítka hrubá jednovrstvá zatřená vnějších stěn nanášená ručně |  |  | m2 | 97.27 |  |  | 0 |  | CS ÚRS 2013 01 |  |  | základní |  |  | 0.02363 | 2.2985 | 0 | 0 | 4 | K | 2 |  |  |  | ROZPOCET | 0 | 0 | 0 | 0 | 0 | 1 | 0 | 4 | -1806217464
|  |  | "OBKLAD" | [19 empty] | VV | 2 | 1 | -1 | 0 | ROZPOCET
|  |  | "jih"+0,5*5,2+0,3*3,2 |  |  |  | 3.56 | [15 empty] | VV | 2 | 2 | -1 | 0 | ROZPOCET
|  |  | "západ"+0,8*2,6+1,0*21,0+1,0*13,2+1,2*(2*4,3)+0,5*(2*2,2+1,3) |  |  |  | 49.45 | [15 empty] | VV | 2 | 2 | -1 | 0 | ROZPOCET
|  |  | "východ"+0,6*18,5+1,2*7,0+0,8*18,2 |  |  |  | 34.06 | [15 empty] | VV | 2 | 2 | -1 | 0 | ROZPOCET
|  |  | Mezisoučet |  |  |  | 87.07 | [15 empty] | VV | 2 | 3 | -1 | 0 | ROZPOCET
|  |  | "POD TEREN" | [19 empty] | VV | 2 | 1 | -1 | 0 | ROZPOCET
|  |  | +21,0*0,4+1,5*0,7+2,5*0,3 |  |  |  | 10.2 | [15 empty] | VV | 2 | 2 | -1 | 0 | ROZPOCET
|  |  | Mezisoučet |  |  |  | 10.2 | [15 empty] | VV | 2 | 3 | -1 | 0 | ROZPOCET
|  |  | Součet |  |  |  | 97.27 | [15 empty] | VV | 2 | 4 | -1 | 1 | ROZPOCET
54 | K | 622521011 | Tenkovrstvá silikátová zrnitá omítka tl. 1,5 mm včetně penetrace vnějších stěn |  |  | m2 | 693.522 |  |  | 0 |  | CS ÚRS 2013 01 |  |  | základní |  |  | 0.00268 | 1.8586 | 0 | 0 | 4 | K | 2 |  |  |  | ROZPOCET | 0 | 0 | 0 | 0 | 0 | 1 | 0 | 4 | -956114850
|  |  | +44,0 |  |  |  | 44 | [15 empty] | VV | 2 | 2 | -1 | 0 | ROZPOCET
|  |  | +488,402 |  |  |  | 488.402 | [15 empty] | VV | 2 | 2 | -1 | 0 | ROZPOCET
|  |  | +35,5 |  |  |  | 35.5 | [15 empty] | VV | 2 | 2 | -1 | 0 | ROZPOCET
|  |  | +351,2*0,35+5,4*0,5 |  |  |  | 125.62 | [15 empty] | VV | 2 | 2 | -1 | 0 | ROZPOCET
|  |  | Součet |  |  |  | 693.522 | [15 empty] | VV | 2 | 4 | -1 | 1 | ROZPOCET
55 | K | 622521900-R | Tenkovrstvá soklová mozaiková omítka |  |  | m2 | 11.87 |  |  | 0 |  |  |  |  | základní |  |  | 0.00268 | 0.031812 | 0 | 0 | 4 | K | 2 |  |  |  | ROZPOCET | 0 | 0 | 0 | 0 | 0 | 1 | 0 | 4 | -776747953
|  |  | "jih"+1,0*0,3+1,8*0,5 |  |  |  | 1.2 | [15 empty] | VV | 2 | 2 | -1 | 0 | ROZPOCET
|  |  | "východ"+18,2*0,3+7,3*0,5+1,5*0,3 |  |  |  | 9.56 | [15 empty] | VV | 2 | 2 | -1 | 0 | ROZPOCET
|  |  | "západ"+2,5*0,3+1,2*0,3 |  |  |  | 1.11 | [15 empty] | VV | 2 | 2 | -1 | 0 | ROZPOCET
|  |  | Součet |  |  |  | 11.87 | [15 empty] | VV | 2 | 4 | -1 | 1 | ROZPOCET
80 | K | 629991011 | Zakrytí výplní otvorů a svislých ploch fólií přilepenou lepící páskou |  |  | m2 | 153.465 |  |  | 0 |  | CS ÚRS 2013 01 |  |  | základní |  |  | 0.00012 | 0.018416 | 0 | 0 | 4 | K | 2 |  |  |  | ROZPOCET | 0 | 0 | 0 | 0 | 0 | 1 | 0 | 4 | 174950756
|  |  | 1,2*1,5*11+1,2*2,1*25+0,6*1,5*3+0,6*1,2*7+0,9*1,2+1,2*0,6*9+0,6*0,6*3+1,2*1,2*25+1,2*3,0*3+1,2*2,1+1,0*2,4+1,14*2,25 |  |  |  | 153.465 | [15 empty] | VV | 2 | 2 | -1 | 1 | ROZPOCET
162 | K | 629995101 | Očištění vnějších ploch tlakovou vodou |  |  | m2 | 693.522 |  |  | 0 |  | CS ÚRS 2013 01 |  |  | základní |  |  | 0 | 0 | 0 | 0 | 4 | K | 2 |  |  |  | ROZPOCET | 0 | 0 | 0 | 0 | 0 | 1 | 0 | 4 | -2078361277
|  |  | +44,0 |  |  |  | 44 | [15 empty] | VV | 2 | 2 | -1 | 0 | ROZPOCET
|  |  | +488,402 |  |  |  | 488.402 | [15 empty] | VV | 2 | 2 | -1 | 0 | ROZPOCET
|  |  | +35,5 |  |  |  | 35.5 | [15 empty] | VV | 2 | 2 | -1 | 0 | ROZPOCET
|  |  | +351,2*0,35+5,4*0,5 |  |  |  | 125.62 | [15 empty] | VV | 2 | 2 | -1 | 0 | ROZPOCET
|  |  | Součet |  |  |  | 693.522 | [15 empty] | VV | 2 | 4 | -1 | 1 | ROZPOCET
128 | K | 636310001-R | Kladení dlažby z betonových dlaždic 40x40cm na sucho do písk lože |  |  | m2 | 27.2 |  |  | 0 |  |  |  |  | základní |  |  | 0.00188 | 0.051136 | 0 | 0 | 4 | K | 2 |  |  |  | ROZPOCET | 0 | 0 | 0 | 0 | 0 | 1 | 0 | 4 | -2001140149
|  |  | "východ"+44,0*0,4 |  |  |  | 17.6 | [15 empty] | VV | 2 | 2 | -1 | 0 | ROZPOCET
|  |  | "západ"+24,0*0,4 |  |  |  | 9.6 | [15 empty] | VV | 2 | 2 | -1 | 0 | ROZPOCET
|  |  | Součet |  |  |  | 27.2 | [15 empty] | VV | 2 | 4 | -1 | 1 | ROZPOCET
| 9 - Ostatní konstrukce a práce-bourání | [8 empty] | 0 | [6 empty] | 0 |  | 0 |  | 16.7827 | 1 | D | 1 |  |  |  | ROZPOCET | [6 empty] | 0
131 | K | 941111111 | Montáž lešení řadového trubkového lehkého s podlahami zatížení do 200 kg/m2 š do 0,9 m v do 10 m |  |  | m2 | 733 |  |  | 0 |  | CS ÚRS 2013 01 |  |  | základní |  |  | 0 | 0 | 0 | 0 | 4 | K | 2 |  |  |  | ROZPOCET | 0 | 0 | 0 | 0 | 0 | 1 | 0 | 4 | 1508882323
|  |  | "západ"+5,0*4,0+45,8*7,0 |  |  |  | 340.6 | [15 empty] | VV | 2 | 2 | -1 | 0 | ROZPOCET
|  |  | "východ"+44,8*6,0 |  |  |  | 268.8 | [15 empty] | VV | 2 | 2 | -1 | 0 | ROZPOCET
|  |  | "jih"+14,4*5,0+12,4*5,5/2 |  |  |  | 106.1 | [15 empty] | VV | 2 | 2 | -1 | 0 | ROZPOCET
|  |  | "sever"+3,5*5,0 |  |  |  | 17.5 | [15 empty] | VV | 2 | 2 | -1 | 0 | ROZPOCET
|  |  | Součet |  |  |  | 733 | [15 empty] | VV | 2 | 4 | -1 | 1 | ROZPOCET
132 | K | 941111211 | Příplatek k lešení řadovému trubkovému lehkému s podlahami š 0,9 m v 10 m za první a ZKD den použití |  |  | m2 | 21990 |  |  | 0 |  | CS ÚRS 2013 01 |  |  | základní |  |  | 0 | 0 | 0 | 0 | 4 | K | 2 |  |  |  | ROZPOCET | 0 | 0 | 0 | 0 | 0 | 1 | 0 | 4 | 451319616
|  |  | 733,0*30 |  |  |  | 21990 | [15 empty] | VV | 2 | 2 | -1 | 1 | ROZPOCET
133 | K | 941111811 | Demontáž lešení řadového trubkového lehkého s podlahami zatížení do 200 kg/m2 š do 0,9 m v do 10 m |  |  | m2 | 733 |  |  | 0 |  | CS ÚRS 2013 01 |  |  | základní |  |  | 0 | 0 | 0 | 0 | 4 | K | 2 |  |  |  | ROZPOCET | 0 | 0 | 0 | 0 | 0 | 1 | 0 | 4 | 1049678609
134 | K | 968062374 | Vybourání dřevěných rámů oken zdvojených včetně křídel pl do 1 m2 |  |  | m2 | 15.3 |  |  | 0 |  | CS ÚRS 2013 01 |  |  | základní |  |  | 0 | 0 | 0.048 | 0.7344 | 4 | K | 2 |  |  |  | ROZPOCET | 0 | 0 | 0 | 0 | 0 | 1 | 0 | 4 | -299476820
|  |  | +0,6*1,5*3 |  |  |  | 2.7 | [15 empty] | VV | 2 | 2 | -1 | 0 | ROZPOCET
|  |  | +0,6*1,2*7 |  |  |  | 5.04 | [15 empty] | VV | 2 | 2 | -1 | 0 | ROZPOCET
|  |  | +1,2*0,6*9 |  |  |  | 6.48 | [15 empty] | VV | 2 | 2 | -1 | 0 | ROZPOCET
|  |  | +0,6*0,6*3 |  |  |  | 1.08 | [15 empty] | VV | 2 | 2 | -1 | 0 | ROZPOCET
|  |  | Součet |  |  |  | 15.3 | [15 empty] | VV | 2 | 4 | -1 | 1 | ROZPOCET
146 | K | 968062375 | Vybourání dřevěných rámů oken zdvojených včetně křídel pl do 2 m2 |  |  | m2 | 56.88 |  |  | 0 |  | CS ÚRS 2013 01 |  |  | základní |  |  | 0 | 0 | 0.038 | 2.1614 | 4 | K | 2 |  |  |  | ROZPOCET | 0 | 0 | 0 | 0 | 0 | 1 | 0 | 4 | 1596333713
|  |  | +1,2*1,5*11 |  |  |  | 19.8 | [15 empty] | VV | 2 | 2 | -1 | 0 | ROZPOCET
|  |  | +0,9*1,2*1 |  |  |  | 1.08 | [15 empty] | VV | 2 | 2 | -1 | 0 | ROZPOCET
|  |  | +1,2*1,2*25 |  |  |  | 36 | [15 empty] | VV | 2 | 2 | -1 | 0 | ROZPOCET
|  |  | Součet |  |  |  | 56.88 | [15 empty] | VV | 2 | 4 | -1 | 1 | ROZPOCET
135 | K | 968062376 | Vybourání dřevěných rámů oken zdvojených včetně křídel pl do 4 m2 |  |  | m2 | 63 |  |  | 0 |  | CS ÚRS 2013 01 |  |  | základní |  |  | 0 | 0 | 0.034 | 2.142 | 4 | K | 2 |  |  |  | ROZPOCET | 0 | 0 | 0 | 0 | 0 | 1 | 0 | 4 | 1275544451
|  |  | +1,2*2,1*25 |  |  |  | 63 | [15 empty] | VV | 2 | 2 | -1 | 1 | ROZPOCET
148 | K | 968062901-R | Vybourání dřevěných dveří 1kř vč zárubně |  |  | kus | 2 |  |  | 0 |  |  |  |  | základní |  |  | 0 | 0 | 0.088 | 0.176 | 4 | K | 2 |  |  |  | ROZPOCET | 0 | 0 | 0 | 0 | 0 | 1 | 0 | 4 | 22876546
149 | K | 968062902-R | Vybourání dřevěných dveří 1kř s nadsvětlíkem vč zárubně |  |  | kus | 4 |  |  | 0 |  |  |  |  | základní |  |  | 0 | 0 | 0.088 | 0.352 | 4 | K | 2 |  |  |  | ROZPOCET | 0 | 0 | 0 | 0 | 0 | 1 | 0 | 4 | 391974694
137 | K | 978015321 | Otlučení vnějších omítek MV nebo MVC průčelí v rozsahu do 10 % |  |  | m2 | 693.522 |  |  | 0 |  | CS ÚRS 2013 01 |  |  | základní |  |  | 0 | 0 | 0.005 | 3.4676 | 4 | K | 2 |  |  |  | ROZPOCET | 0 | 0 | 0 | 0 | 0 | 1 | 0 | 4 | 322672996
|  |  | +44,0 |  |  |  | 44 | [15 empty] | VV | 2 | 2 | -1 | 0 | ROZPOCET
|  |  | +488,402 |  |  |  | 488.402 | [15 empty] | VV | 2 | 2 | -1 | 0 | ROZPOCET
|  |  | +35,5 |  |  |  | 35.5 | [15 empty] | VV | 2 | 2 | -1 | 0 | ROZPOCET
|  |  | +351,2*0,35+5,4*0,5 |  |  |  | 125.62 | [15 empty] | VV | 2 | 2 | -1 | 0 | ROZPOCET
|  |  | Součet |  |  |  | 693.522 | [15 empty] | VV | 2 | 4 | -1 | 1 | ROZPOCET
138 | K | 978059641 | Odsekání a odebrání obkladů stěn z vnějších obkládaček plochy přes 1 m2 |  |  | m2 | 87.07 |  |  | 0 |  | CS ÚRS 2013 01 |  |  | základní |  |  | 0 | 0 | 0.089 | 7.7492 | 4 | K | 2 |  |  |  | ROZPOCET | 0 | 0 | 0 | 0 | 0 | 1 | 0 | 4 | -1568423811
|  |  | "jih"+0,5*5,2+0,3*3,2 |  |  |  | 3.56 | [15 empty] | VV | 2 | 2 | -1 | 0 | ROZPOCET
|  |  | "západ"+0,8*2,6+1,0*21,0+1,0*13,2+1,2*(2*4,3)+0,5*(2*2,2+1,3) |  |  |  | 49.45 | [15 empty] | VV | 2 | 2 | -1 | 0 | ROZPOCET
|  |  | "východ"+0,6*18,5+1,2*7,0+0,8*18,2 |  |  |  | 34.06 | [15 empty] | VV | 2 | 2 | -1 | 0 | ROZPOCET
|  |  | Součet |  |  |  | 87.07 | [15 empty] | VV | 2 | 4 | -1 | 1 | ROZPOCET
139 | K | 978059649-R | Očištění soklu |  |  | m2 | 97.27 |  |  | 0 |  |  |  |  | základní |  |  | 0 | 0 | 0 | 0 | 4 | K | 2 |  |  |  | ROZPOCET | 0 | 0 | 0 | 0 | 0 | 1 | 0 | 4 | -880041338
|  |  | "OBKLAD" | [19 empty] | VV | 2 | 1 | -1 | 0 | ROZPOCET
|  |  | "jih"+0,5*5,2+0,3*3,2 |  |  |  | 3.56 | [15 empty] | VV | 2 | 2 | -1 | 0 | ROZPOCET
|  |  | "západ"+0,8*2,6+1,0*21,0+1,0*13,2+1,2*(2*4,3)+0,5*(2*2,2+1,3) |  |  |  | 49.45 | [15 empty] | VV | 2 | 2 | -1 | 0 | ROZPOCET
|  |  | "východ"+0,6*18,5+1,2*7,0+0,8*18,2 |  |  |  | 34.06 | [15 empty] | VV | 2 | 2 | -1 | 0 | ROZPOCET
|  |  | Mezisoučet |  |  |  | 87.07 | [15 empty] | VV | 2 | 3 | -1 | 0 | ROZPOCET
|  |  | "POD TEREN" | [19 empty] | VV | 2 | 1 | -1 | 0 | ROZPOCET
|  |  | +21,0*0,4+1,5*0,7+2,5*0,3 |  |  |  | 10.2 | [15 empty] | VV | 2 | 2 | -1 | 0 | ROZPOCET
|  |  | Mezisoučet |  |  |  | 10.2 | [15 empty] | VV | 2 | 3 | -1 | 0 | ROZPOCET
|  |  | Součet |  |  |  | 97.27 | [15 empty] | VV | 2 | 4 | -1 | 1 | ROZPOCET
140 | K | 978090001-R | Demontáž a zpětná montáž prvků na fasádě - cedule, mřížky, apod |  |  | soubor | 1 |  |  | 0 |  |  |  |  | základní |  |  | 0 | 0 | 0 | 0 | 4 | K | 2 |  |  |  | ROZPOCET | 0 | 0 | 0 | 0 | 0 | 1 | 0 | 4 | -193323928
| 99 - Přesun hmot | [8 empty] | 0 | [6 empty] | 0 |  | 0 |  | 0 | 1 | D | 2 |  |  |  | ROZPOCET | [6 empty] | 0
141 | K | 997013113 | Vnitrostaveništní doprava suti a vybouraných hmot pro budovy v do 12 m s použitím mechanizace |  |  | t | 18.56 |  |  | 0 |  | CS ÚRS 2013 01 |  |  | základní |  |  | 0 | 0 | 0 | 0 | 4 | K | 3 |  |  |  | ROZPOCET | 0 | 0 | 0 | 0 | 0 | 1 | 0 | 4 | 1162859076
142 | K | 997013501 | Odvoz suti na skládku a vybouraných hmot nebo meziskládku do 1 km se složením |  |  | t | 18.56 |  |  | 0 |  | CS ÚRS 2013 01 |  |  | základní |  |  | 0 | 0 | 0 | 0 | 4 | K | 3 |  |  |  | ROZPOCET | 0 | 0 | 0 | 0 | 0 | 1 | 0 | 4 | 248223938
143 | K | 997013509 | Příplatek k odvozu suti a vybouraných hmot na skládku ZKD 1 km přes 1 km (+10km) |  |  | t | 185.6 |  |  | 0 |  | CS ÚRS 2013 01 |  |  | základní |  |  | 0 | 0 | 0 | 0 | 4 | K | 3 |  |  |  | ROZPOCET | 0 | 0 | 0 | 0 | 0 | 1 | 0 | 4 | 13593775
|  |  | 18,56*10 |  |  |  | 185.6 | [15 empty] | VV | 3 | 2 | -1 | 1 | ROZPOCET
144 | K | 997013831 | Poplatek za uložení stavebního směsného odpadu na skládce (skládkovné) |  |  | t | 18.56 |  |  | 0 |  | CS ÚRS 2013 01 |  |  | základní |  |  | 0 | 0 | 0 | 0 | 4 | K | 3 |  |  |  | ROZPOCET | 0 | 0 | 0 | 0 | 0 | 1 | 0 | 4 | -676945346
145 | K | 998011002 | Přesun hmot pro budovy zděné v do 12 m |  |  | t | 18.758 |  |  | 0 |  | CS ÚRS 2013 01 |  |  | základní |  |  | 0 | 0 | 0 | 0 | 4 | K | 3 |  |  |  | ROZPOCET | 0 | 0 | 0 | 0 | 0 | 1 | 0 | 4 | -1760117865
| PSV - Práce a dodávky PSV | [8 empty] | 0 | [6 empty] | 0 |  | 3.8874 |  | 1.777 | 2 | D | 0 |  |  |  | ROZPOCET | [6 empty] | 0
| 713 - Izolace tepelné | [8 empty] | 0 | [6 empty] | 0 |  | 1.9449 |  | 0 | 2 | D | 1 |  |  |  | ROZPOCET | [6 empty] | 0
61 | K | 713111111 | Montáž izolace tepelné vrchem stropů volně kladenými rohožemi, pásy, dílci, deskami |  |  | m2 | 317.8 |  |  | 0 |  | CS ÚRS 2013 01 |  |  | základní |  |  | 0 | 0 | 0 | 0 | 16 | K | 2 |  |  |  | ROZPOCET | 0 | 0 | 0 | 0 | 0 | 1 | 0 | 16 | 1333303052
|  |  | +6,8*43,5 |  |  |  | 295.8 | [15 empty] | VV | 2 | 2 | -1 | 0 | ROZPOCET
|  |  | +4,0*5,5 |  |  |  | 22 | [15 empty] | VV | 2 | 2 | -1 | 0 | ROZPOCET
|  |  | Součet |  |  |  | 317.8 | [15 empty] | VV | 2 | 4 | -1 | 1 | ROZPOCET
62 | M | 631480110 | deska minerální izolační tl. 200 mm (součinitel tepelné vodivosti - viz PD) |  |  | m2 | 324.156 |  |  | 0 |  | CS ÚRS 2013 01 |  |  | základní |  |  | 0.006 | 1.9449 | 0 | 0 | 32 | M | 2 |  |  |  | ROZPOCET | 0 | 0 | 0 | 0 | 0 | 1 | 0 | 16 | 1276210325
|  |  | 317,8*1,02 'Přepočtené koeficientem množství |  |  |  | 324.156 | [15 empty] | VV | 2 | 2 | 0 | 1 | ROZPOCET
154 | K | 998713202 | Přesun hmot procentní pro izolace tepelné v objektech v do 12 m |  |  | % |  |  |  | 0 |  | CS ÚRS 2013 01 |  |  | základní |  |  | 0 | 0 | 0 | 0 | 16 | K | 2 |  |  |  | ROZPOCET | 0 | 0 | 0 | 0 | 0 | 1 | 0 | 16 | 460685710
| 764 - Konstrukce klempířské | [8 empty] | 0 | [6 empty] | 0 |  | 0.79937 |  | 0.35942 | 2 | D | 1 |  |  |  | ROZPOCET | [6 empty] | 0
97 | K | 764100008-R | Oplechování parapetů z pozinkovaného plechu tl 0,8mm - rš 500 mm - dod+mont vč všech systémových detailů - podrobně viz Tabulka klempířských výrobků - ozn K08 |  |  | m | 15.4 |  |  | 0 |  |  |  |  | základní |  |  | 0.00286 | 0.044044 | 0 | 0 | 16 | K | 2 |  |  |  | ROZPOCET | 0 | 0 | 0 | 0 | 0 | 1 | 0 | 16 | -1421896885
98 | K | 764100009-R | Oplechování parapetů z pozinkovaného plechu tl 0,8mm - rš 500 mm - dod+mont vč všech systémových detailů - podrobně viz Tabulka klempířských výrobků - ozn K09 |  |  | m | 35 |  |  | 0 |  |  |  |  | základní |  |  | 0.00286 | 0.1001 | 0 | 0 | 16 | K | 2 |  |  |  | ROZPOCET | 0 | 0 | 0 | 0 | 0 | 1 | 0 | 16 | -2095187886
99 | K | 764100010-R | Oplechování parapetů z pozinkovaného plechu tl 0,8mm - rš 500 mm - dod+mont vč všech systémových detailů - podrobně viz Tabulka klempířských výrobků - ozn K10 |  |  | m | 2.4 |  |  | 0 |  |  |  |  | základní |  |  | 0.00286 | 0.006864 | 0 | 0 | 16 | K | 2 |  |  |  | ROZPOCET | 0 | 0 | 0 | 0 | 0 | 1 | 0 | 16 | 1182203756
100 | K | 764100011-R | Oplechování parapetů z pozinkovaného plechu tl 0,8mm - rš 500 mm - dod+mont vč všech systémových detailů - podrobně viz Tabulka klempířských výrobků - ozn K11 |  |  | m | 5.6 |  |  | 0 |  |  |  |  | základní |  |  | 0.00286 | 0.016016 | 0 | 0 | 16 | K | 2 |  |  |  | ROZPOCET | 0 | 0 | 0 | 0 | 0 | 1 | 0 | 16 | 95299510
101 | K | 764100012-R | Oplechování parapetů z pozinkovaného plechu tl 0,8mm - rš 500 mm - dod+mont vč všech systémových detailů - podrobně viz Tabulka klempířských výrobků - ozn K12 |  |  | m | 1.1 |  |  | 0 |  |  |  |  | základní |  |  | 0.00286 | 0.003146 | 0 | 0 | 16 | K | 2 |  |  |  | ROZPOCET | 0 | 0 | 0 | 0 | 0 | 1 | 0 | 16 | 305473722
102 | K | 764100013-R | Oplechování parapetů z pozinkovaného plechu tl 0,8mm - rš 330 mm - dod+mont vč všech systémových detailů - podrobně viz Tabulka klempířských výrobků - ozn K13 |  |  | m | 12.6 |  |  | 0 |  |  |  |  | základní |  |  | 0.00286 | 0.036036 | 0 | 0 | 16 | K | 2 |  |  |  | ROZPOCET | 0 | 0 | 0 | 0 | 0 | 1 | 0 | 16 | -2128842959
103 | K | 764100014-R | Oplechování parapetů z pozinkovaného plechu tl 0,8mm - rš 330 mm - dod+mont vč všech systémových detailů - podrobně viz Tabulka klempířských výrobků - ozn K14 |  |  | m | 2.4 |  |  | 0 |  |  |  |  | základní |  |  | 0.00286 | 0.006864 | 0 | 0 | 16 | K | 2 |  |  |  | ROZPOCET | 0 | 0 | 0 | 0 | 0 | 1 | 0 | 16 | -1180878477
104 | K | 764100015-R | Oplechování parapetů z pozinkovaného plechu tl 0,8mm - rš 500 mm - dod+mont vč všech systémových detailů - podrobně viz Tabulka klempířských výrobků - ozn K15 |  |  | m | 35 |  |  | 0 |  |  |  |  | základní |  |  | 0.00286 | 0.1001 | 0 | 0 | 16 | K | 2 |  |  |  | ROZPOCET | 0 | 0 | 0 | 0 | 0 | 1 | 0 | 16 | 1825510614
105 | K | 764100016-R | Oplechování střešního okna z titanzinkového plechu tl 0,8mm - rš 500 mm - dod+mont vč všech systémových detailů - podrobně viz Tabulka klempířských výrobků - ozn K16 |  |  | m | 8.4 |  |  | 0 |  |  |  |  | základní |  |  | 0.00286 | 0.024024 | 0 | 0 | 16 | K | 2 |  |  |  | ROZPOCET | 0 | 0 | 0 | 0 | 0 | 1 | 0 | 16 | 1970348464
106 | K | 764100017-R | Oplechování střešního okna z titanzinkového plechu tl 0,8mm - rš 500 mm - dod+mont vč všech systémových detailů - podrobně viz Tabulka klempířských výrobků - ozn K17 |  |  | m | 8.4 |  |  | 0 |  |  |  |  | základní |  |  | 0.00286 | 0.024024 | 0 | 0 | 16 | K | 2 |  |  |  | ROZPOCET | 0 | 0 | 0 | 0 | 0 | 1 | 0 | 16 | -1216739642
107 | K | 764100021-R | Oplechování vikýřů z pozinkovaného plechu tl 0,8mm - rš 400+300 mm - dod+mont vč všech systémových detailů - podrobně viz Tabulka klempířských výrobků - ozn K21 |  |  | m | 83 |  |  | 0 |  |  |  |  | základní |  |  | 0.00286 | 0.23738 | 0 | 0 | 16 | K | 2 |  |  |  | ROZPOCET | 0 | 0 | 0 | 0 | 0 | 1 | 0 | 16 | 831317053
108 | K | 764100022-R | Oplechování napojení štít stěny z pozinkovaného plechu tl 0,8mm - rš 250 mm - dod+mont vč všech systémových detailů - podrobně viz Tabulka klempířských výrobků - ozn K22 |  |  | m | 29.5 |  |  | 0 |  |  |  |  | základní |  |  | 0.00286 | 0.08437 | 0 | 0 | 16 | K | 2 |  |  |  | ROZPOCET | 0 | 0 | 0 | 0 | 0 | 1 | 0 | 16 | -2101525321
109 | K | 764100023-R | Oplechování napojení štít stěny z pozinkovaného plechu tl 0,8mm - rš 330 mm - dod+mont vč všech systémových detailů - podrobně viz Tabulka klempířských výrobků - ozn K23 |  |  | m | 4.3 |  |  | 0 |  |  |  |  | základní |  |  | 0.00286 | 0.012298 | 0 | 0 | 16 | K | 2 |  |  |  | ROZPOCET | 0 | 0 | 0 | 0 | 0 | 1 | 0 | 16 | -485464002
110 | K | 764100024-R | Oplechování napojení stěny z pozinkovaného plechu tl 0,8mm - rš 330 mm - dod+mont vč všech systémových detailů - podrobně viz Tabulka klempířských výrobků - ozn K24 |  |  | m | 13.4 |  |  | 0 |  |  |  |  | základní |  |  | 0.00286 | 0.038324 | 0 | 0 | 16 | K | 2 |  |  |  | ROZPOCET | 0 | 0 | 0 | 0 | 0 | 1 | 0 | 16 | -1624697459
111 | K | 764100042-R | Oplechování zídky z pozinkovaného plechu tl 0,8mm - rš 200 mm - dod+mont vč všech systémových detailů - podrobně viz Tabulka klempířských výrobků - ozn K42 |  |  | m | 13 |  |  | 0 |  |  |  |  | základní |  |  | 0.00286 | 0.03718 | 0 | 0 | 16 | K | 2 |  |  |  | ROZPOCET | 0 | 0 | 0 | 0 | 0 | 1 | 0 | 16 | 1080687819
170 | K | 764410850 | Demontáž oplechování parapetu rš do 330 mm |  |  | m | 95.7 |  |  | 0 |  | CS ÚRS 2013 01 |  |  | základní |  |  | 0 | 0 | 0.00135 | 0.1292 | 16 | K | 2 |  |  |  | ROZPOCET | 0 | 0 | 0 | 0 | 0 | 1 | 0 | 16 | 1185023614
|  |  | +1,2*(11+25+9+25) |  |  |  | 84 | [15 empty] | VV | 2 | 2 | -1 | 0 | ROZPOCET
|  |  | +0,6*(3+7+3) |  |  |  | 7.8 | [15 empty] | VV | 2 | 2 | -1 | 0 | ROZPOCET
|  |  | +0,9*(1) |  |  |  | 0.9 | [15 empty] | VV | 2 | 2 | -1 | 0 | ROZPOCET
|  |  | +0,75*(2+2) |  |  |  | 3 | [15 empty] | VV | 2 | 2 | -1 | 0 | ROZPOCET
|  |  | Součet |  |  |  | 95.7 | [15 empty] | VV | 2 | 4 | -1 | 1 | ROZPOCET
172 | K | 764430840 | Demontáž oplechování zdí rš do 500 mm |  |  | m | 100.1 |  |  | 0 |  | CS ÚRS 2013 01 |  |  | základní |  |  | 0 | 0 | 0.0023 | 0.23023 | 16 | K | 2 |  |  |  | ROZPOCET | 0 | 0 | 0 | 0 | 0 | 1 | 0 | 16 | -1809018706
|  |  | +83,0+3,1+14,0 |  |  |  | 100.1 | [15 empty] | VV | 2 | 2 | -1 | 1 | ROZPOCET
95 | K | 764900001-R | Stáv dešťový svod DN 125 - úprava zděří a napojení na okap - dmt + zpět mont vč všech systémových detailů - podrobně viz Tabulka klempířských výrobků - ozn d 1 |  |  | kus | 1 |  |  | 0 |  |  |  |  | základní |  |  | 0.00286 | 0.00286 | 0 | 0 | 16 | K | 2 |  |  |  | ROZPOCET | 0 | 0 | 0 | 0 | 0 | 1 | 0 | 16 | 1898683144
96 | K | 764900002-R | Stáv dešťový svod DN 125 - úprava zděří a napojení na okap - dmt + zpět mont vč všech systémových detailů - podrobně viz Tabulka klempířských výrobků - ozn d 2 |  |  | kus | 1 |  |  | 0 |  |  |  |  | základní |  |  | 0.00286 | 0.00286 | 0 | 0 | 16 | K | 2 |  |  |  | ROZPOCET | 0 | 0 | 0 | 0 | 0 | 1 | 0 | 16 | 1751103760
87 | K | 764900007-R | Stáv dešťový svod DN 125 - úprava zděří a napojení na okap - dmt + zpět mont vč všech systémových detailů - podrobně viz Tabulka klempířských výrobků - ozn d 7 |  |  | kus | 1 |  |  | 0 |  |  |  |  | základní |  |  | 0.00286 | 0.00286 | 0 | 0 | 16 | K | 2 |  |  |  | ROZPOCET | 0 | 0 | 0 | 0 | 0 | 1 | 0 | 16 | 479337287
88 | K | 764900008-R | Stáv dešťový svod DN 125 - úprava zděří a napojení na okap - dmt + zpět mont vč všech systémových detailů - podrobně viz Tabulka klempířských výrobků - ozn d 8 |  |  | kus | 1 |  |  | 0 |  |  |  |  | základní |  |  | 0.00286 | 0.00286 | 0 | 0 | 16 | K | 2 |  |  |  | ROZPOCET | 0 | 0 | 0 | 0 | 0 | 1 | 0 | 16 | -256808071
89 | K | 764900015-R | Stáv dešťový svod DN 70 - úprava zděří a napojení na okap - dmt + zpět mont vč všech systémových detailů - podrobně viz Tabulka klempířských výrobků - ozn d 15 |  |  | kus | 1 |  |  | 0 |  |  |  |  | základní |  |  | 0.00286 | 0.00286 | 0 | 0 | 16 | K | 2 |  |  |  | ROZPOCET | 0 | 0 | 0 | 0 | 0 | 1 | 0 | 16 | 417308645
90 | K | 764900016-R | Stáv dešťový svod DN 70 - úprava zděří a napojení na okap - dmt + zpět mont vč všech systémových detailů - podrobně viz Tabulka klempířských výrobků - ozn d 16 |  |  | kus | 1 |  |  | 0 |  |  |  |  | základní |  |  | 0.00286 | 0.00286 | 0 | 0 | 16 | K | 2 |  |  |  | ROZPOCET | 0 | 0 | 0 | 0 | 0 | 1 | 0 | 16 | -1198789239
91 | K | 764900017-R | Stáv dešťový svod DN 125 - úprava zděří a napojení na okap - dmt + zpět mont vč všech systémových detailů - podrobně viz Tabulka klempířských výrobků - ozn d 17 |  |  | kus | 1 |  |  | 0 |  |  |  |  | základní |  |  | 0.00286 | 0.00286 | 0 | 0 | 16 | K | 2 |  |  |  | ROZPOCET | 0 | 0 | 0 | 0 | 0 | 1 | 0 | 16 | 456113426
92 | K | 764900018-R | Stáv dešťový svod DN 70 - úprava zděří a napojení na okap - dmt + zpět mont vč všech systémových detailů - podrobně viz Tabulka klempířských výrobků - ozn d 18 |  |  | kus | 1 |  |  | 0 |  |  |  |  | základní |  |  | 0.00286 | 0.00286 | 0 | 0 | 16 | K | 2 |  |  |  | ROZPOCET | 0 | 0 | 0 | 0 | 0 | 1 | 0 | 16 | -1751731708
93 | K | 764900019-R | Stáv dešťový svod DN 70 - úprava zděří a napojení na okap - dmt + zpět mont vč všech systémových detailů - podrobně viz Tabulka klempířských výrobků - ozn d 19 |  |  | kus | 1 |  |  | 0 |  |  |  |  | základní |  |  | 0.00286 | 0.00286 | 0 | 0 | 16 | K | 2 |  |  |  | ROZPOCET | 0 | 0 | 0 | 0 | 0 | 1 | 0 | 16 | -1387884797
94 | K | 764900020-R | Stáv dešťový svod DN 125 - úprava zděří a napojení na okap - dmt + zpět mont vč všech systémových detailů - podrobně viz Tabulka klempířských výrobků - ozn d 20 |  |  | kus | 1 |  |  | 0 |  |  |  |  | základní |  |  | 0.00286 | 0.00286 | 0 | 0 | 16 | K | 2 |  |  |  | ROZPOCET | 0 | 0 | 0 | 0 | 0 | 1 | 0 | 16 | -247096522
155 | K | 998764202 | Přesun hmot procentní pro konstrukce klempířské v objektech v do 12 m |  |  | % |  |  |  | 0 |  | CS ÚRS 2013 01 |  |  | základní |  |  | 0 | 0 | 0 | 0 | 16 | K | 2 |  |  |  | ROZPOCET | 0 | 0 | 0 | 0 | 0 | 1 | 0 | 16 | 1339034966
| 766 - Konstrukce truhlářské | [8 empty] | 0 | [6 empty] | 0 |  | 1.0337 |  | 1.2671 | 2 | D | 1 |  |  |  | ROZPOCET | [6 empty] | 0
85 | K | 766100001-R | Čelo přesahu krovu - prkno 24/150 mm - dod+mont vč všech systémových detailů a povrch úpravy - podrobně viz Výpis ostatních výrobků - ozn T1 |  |  | m | 89 |  |  | 0 |  |  |  |  | základní |  |  | 0 | 0 | 0 | 0 | 16 | K | 2 |  |  |  | ROZPOCET | 0 | 0 | 0 | 0 | 0 | 1 | 0 | 16 | -1556191409
84 | K | 766100002-R | Obslužná dřevěná lávka z prken hoblovaných tl 24mm - š 800 mm - dod+mont vč všech systémových detailů a povrch úpravy - podrobně viz Výpis ostatních výrobků - ozn T2 |  |  | m | 49.5 |  |  | 0 |  |  |  |  | základní |  |  | 0 | 0 | 0 | 0 | 16 | K | 2 |  |  |  | ROZPOCET | 0 | 0 | 0 | 0 | 0 | 1 | 0 | 16 | -490117825
152 | K | 766411821 | Demontáž truhlářského obložení stěn z palubek |  |  | m2 | 41.9 |  |  | 0 |  | CS ÚRS 2013 01 |  |  | základní |  |  | 0 | 0 | 0.01098 | 0.46006 | 16 | K | 2 |  |  |  | ROZPOCET | 0 | 0 | 0 | 0 | 0 | 1 | 0 | 16 | -1964054932
|  |  | "štít"+13,6*6,5/2-1,0*2,3 |  |  |  | 41.9 | [15 empty] | VV | 2 | 2 | -1 | 1 | ROZPOCET
153 | K | 766411822 | Demontáž truhlářského obložení stěn podkladových roštů |  |  | m2 | 41.9 |  |  | 0 |  | CS ÚRS 2013 01 |  |  | základní |  |  | 0 | 0 | 0.008 | 0.3352 | 16 | K | 2 |  |  |  | ROZPOCET | 0 | 0 | 0 | 0 | 0 | 1 | 0 | 16 | -130538981
163 | K | 766441821 | Demontáž parapetních desek dřevěných, laminovaných šířky do 30 cm délky přes 1,0 m |  |  | kus | 61 |  |  | 0 |  | CS ÚRS 2013 01 |  |  | základní |  |  | 0 | 0 | 0.005 | 0.305 | 16 | K | 2 |  |  |  | ROZPOCET | 0 | 0 | 0 | 0 | 0 | 1 | 0 | 16 | -1231986151
|  |  | 11+25+25 |  |  |  | 61 | [15 empty] | VV | 2 | 2 | -1 | 1 | ROZPOCET
1 | K | 766621211 | Montáž oken dřevěných nebo plastových včetně montáže rámu, na PUR pěnu plochy přes 1 m2 zdvojených otevíravých, sklápěcích do zdiva, výšky do 1,5 m |  |  | m2 | 72.18 |  |  | 0 |  | CS ÚRS 2013 01 |  |  | základní |  |  | 0.00025 | 0.018045 | 0 | 0 | 16 | K | 2 |  |  |  | ROZPOCET | 0 | 0 | 0 | 0 | 0 | 1 | 0 | 16 | 1322358794
|  |  | "W08"+1,2*1,5*11 |  |  |  | 19.8 | [15 empty] | VV | 2 | 2 | -1 | 0 | ROZPOCET
|  |  | "W10"+0,6*1,5*3 |  |  |  | 2.7 | [15 empty] | VV | 2 | 2 | -1 | 0 | ROZPOCET
|  |  | "W11"+0,6*1,2*7 |  |  |  | 5.04 | [15 empty] | VV | 2 | 2 | -1 | 0 | ROZPOCET
|  |  | "W12"+0,9*1,2*1 |  |  |  | 1.08 | [15 empty] | VV | 2 | 2 | -1 | 0 | ROZPOCET
|  |  | "W13"+1,2*0,6*9 |  |  |  | 6.48 | [15 empty] | VV | 2 | 2 | -1 | 0 | ROZPOCET
|  |  | "W14"+0,6*0,6*3 |  |  |  | 1.08 | [15 empty] | VV | 2 | 2 | -1 | 0 | ROZPOCET
|  |  | "W15"+1,2*1,2*25 |  |  |  | 36 | [15 empty] | VV | 2 | 2 | -1 | 0 | ROZPOCET
|  |  | Součet |  |  |  | 72.18 | [15 empty] | VV | 2 | 4 | -1 | 1 | ROZPOCET
13 | M | 611420008-PC | okno plastové 1200/1500 - dod vč všech systémových detailů - podrobný popis viz Výpis a popis výplní vnějších otvorů - ozn W08 |  |  | kus | 11 |  |  | 0 |  |  |  |  | základní |  |  | 0.0093 | 0.1023 | 0 | 0 | 32 | M | 2 |  |  |  | ROZPOCET | 0 | 0 | 0 | 0 | 0 | 1 | 0 | 16 | 1372925334
14 | M | 611420010-PC | okno plastové 600/1500 - dod vč všech systémových detailů - podrobný popis viz Výpis a popis výplní vnějších otvorů - ozn W10 |  |  | kus | 3 |  |  | 0 |  |  |  |  | základní |  |  | 0.0093 | 0.0279 | 0 | 0 | 32 | M | 2 |  |  |  | ROZPOCET | 0 | 0 | 0 | 0 | 0 | 1 | 0 | 16 | -1507367763
15 | M | 611420011-PC | okno plastové 600/1200 - dod vč všech systémových detailů - podrobný popis viz Výpis a popis výplní vnějších otvorů - ozn W11 |  |  | kus | 7 |  |  | 0 |  |  |  |  | základní |  |  | 0.0093 | 0.0651 | 0 | 0 | 32 | M | 2 |  |  |  | ROZPOCET | 0 | 0 | 0 | 0 | 0 | 1 | 0 | 16 | 2010555631
16 | M | 611420012-PC | okno plastové 900/1200 - dod vč všech systémových detailů - podrobný popis viz Výpis a popis výplní vnějších otvorů - ozn W12 |  |  | kus | 1 |  |  | 0 |  |  |  |  | základní |  |  | 0.0093 | 0.0093 | 0 | 0 | 32 | M | 2 |  |  |  | ROZPOCET | 0 | 0 | 0 | 0 | 0 | 1 | 0 | 16 | -641089883
17 | M | 611420013-PC | okno plastové 1200/600 - dod vč všech systémových detailů - podrobný popis viz Výpis a popis výplní vnějších otvorů - ozn W13 |  |  | kus | 9 |  |  | 0 |  |  |  |  | základní |  |  | 0.0093 | 0.0837 | 0 | 0 | 32 | M | 2 |  |  |  | ROZPOCET | 0 | 0 | 0 | 0 | 0 | 1 | 0 | 16 | 628905106
18 | M | 611420014-PC | okno plastové 600/600 - dod vč všech systémových detailů - podrobný popis viz Výpis a popis výplní vnějších otvorů - ozn W14 |  |  | kus | 3 |  |  | 0 |  |  |  |  | základní |  |  | 0.0093 | 0.0279 | 0 | 0 | 32 | M | 2 |  |  |  | ROZPOCET | 0 | 0 | 0 | 0 | 0 | 1 | 0 | 16 | -553411943
19 | M | 611420015-PC | okno plastové 1200/1200 - dod vč všech systémových detailů - podrobný popis viz Výpis a popis výplní vnějších otvorů - ozn W15 |  |  | kus | 25 |  |  | 0 |  |  |  |  | základní |  |  | 0.0093 | 0.2325 | 0 | 0 | 32 | M | 2 |  |  |  | ROZPOCET | 0 | 0 | 0 | 0 | 0 | 1 | 0 | 16 | 581138091
21 | K | 766621212 | Montáž oken dřevěných nebo plastových včetně montáže rámu, na PUR pěnu plochy přes 1 m2 zdvojených otevíravých, sklápěcích do zdiva, výšky přes 1,5 do 2,5 m |  |  | m2 | 63 |  |  | 0 |  | CS ÚRS 2013 01 |  |  | základní |  |  | 0.00025 | 0.01575 | 0 | 0 | 16 | K | 2 |  |  |  | ROZPOCET | 0 | 0 | 0 | 0 | 0 | 1 | 0 | 16 | 1150033864
|  |  | "W09"+1,2*2,1*25 |  |  |  | 63 | [15 empty] | VV | 2 | 2 | -1 | 1 | ROZPOCET
22 | M | 611420009-PC | okno plastové 1200/2100 - dod vč všech systémových detailů - podrobný popis viz Výpis a popis výplní vnějších otvorů - ozn W09 |  |  | kus | 25 |  |  | 0 |  |  |  |  | základní |  |  | 0 | 0 | 0 | 0 | 32 | M | 2 |  |  |  | ROZPOCET | 0 | 0 | 0 | 0 | 0 | 1 | 0 | 16 | 907453657
23 | K | 766671004 | Montáž střešního okna do krytiny ploché 78 x 118 cm, vč lemování |  |  | kus | 4 |  |  | 0 |  | CS ÚRS 2013 01 |  |  | základní |  |  | 0.00025 | 0.001 | 0 | 0 | 16 | K | 2 |  |  |  | ROZPOCET | 0 | 0 | 0 | 0 | 0 | 1 | 0 | 16 | 616082248
24 | M | 611243001-PC | okno střešní dřevěné 78 x 118 cm, vč lemování - dod vč všech systémových detailů - podrobný popis viz Výpis a popis výplní vnějších otvorů - ozn W16 |  |  | kus | 2 |  |  | 0 |  |  |  |  | základní |  |  | 0.0284 | 0.0568 | 0 | 0 | 32 | M | 2 |  |  |  | ROZPOCET | 0 | 0 | 0 | 0 | 0 | 1 | 0 | 16 | 128283232
25 | M | 611243002-PC | okno střešní dřevěné 78 x 118 cm, vč lemování - dod vč všech systémových detailů - podrobný popis viz Výpis a popis výplní vnějších otvorů - ozn W17 |  |  | kus | 2 |  |  | 0 |  |  |  |  | základní |  |  | 0.0284 | 0.0568 | 0 | 0 | 32 | M | 2 |  |  |  | ROZPOCET | 0 | 0 | 0 | 0 | 0 | 1 | 0 | 16 | -374540783
147 | K | 766674811 | Demontáž střešního okna hladká krytina do 45° |  |  | kus | 4 |  |  | 0 |  | CS ÚRS 2013 01 |  |  | základní |  |  | 0 | 0 | 0.0417 | 0.1668 | 16 | K | 2 |  |  |  | ROZPOCET | 0 | 0 | 0 | 0 | 0 | 1 | 0 | 16 | 1967073978
26 | K | 766681101-R | Montáž dveří plastových |  |  | kus | 6 |  |  | 0 |  |  |  |  | základní |  |  | 0.00045 | 0.0027 | 0 | 0 | 16 | K | 2 |  |  |  | ROZPOCET | 0 | 0 | 0 | 0 | 0 | 1 | 0 | 16 | 12527199
27 | M | 611430003-PC | dveře plastové s nadsvětlíkem 1200/3000 - dod vč všech systémových detailů - podrobný popis viz Výpis a popis výplní vnějších otvorů - ozn D03 |  |  | kus | 3 |  |  | 0 |  |  |  |  | základní |  |  | 0.0093 | 0.0279 | 0 | 0 | 32 | M | 2 |  |  |  | ROZPOCET | 0 | 0 | 0 | 0 | 0 | 1 | 0 | 16 | 666930969
28 | M | 611430004-PC | dveře plastové 1200/2100 - dod vč všech systémových detailů - podrobný popis viz Výpis a popis výplní vnějších otvorů - ozn D04 |  |  | kus | 1 |  |  | 0 |  |  |  |  | základní |  |  | 0.0093 | 0.0093 | 0 | 0 | 32 | M | 2 |  |  |  | ROZPOCET | 0 | 0 | 0 | 0 | 0 | 1 | 0 | 16 | -563523302
81 | M | 611430006-PC | dveře plastové 1000/2400 - dod vč všech systémových detailů - podrobný popis viz Výpis a popis výplní vnějších otvorů - ozn D06 |  |  | kus | 1 |  |  | 0 |  |  |  |  | základní |  |  | 0.0093 | 0.0093 | 0 | 0 | 32 | M | 2 |  |  |  | ROZPOCET | 0 | 0 | 0 | 0 | 0 | 1 | 0 | 16 | 2139350881
82 | M | 611430007-PC | dveře plastové 1140/2250 - dod vč všech systémových detailů - podrobný popis viz Výpis a popis výplní vnějších otvorů - ozn D07 |  |  | kus | 1 |  |  | 0 |  |  |  |  | základní |  |  | 0.0093 | 0.0093 | 0 | 0 | 32 | M | 2 |  |  |  | ROZPOCET | 0 | 0 | 0 | 0 | 0 | 1 | 0 | 16 | -1242014227
118 | K | 766694111 | Montáž parapetních desek dřevěných, laminovaných šířky do 30 cm délky do 1,0 m |  |  | kus | 14 |  |  | 0 |  | CS ÚRS 2013 01 |  |  | základní |  |  | 0 | 0 | 0 | 0 | 16 | K | 2 |  |  |  | ROZPOCET | 0 | 0 | 0 | 0 | 0 | 1 | 0 | 16 | 519020884
119 | M | 607941001-PC | deska parapetní DTD vnitřní POSTFORMING s povrrch lamino úpravou |  |  | m | 8.7 |  |  | 0 |  |  |  |  | základní |  |  | 0.003 | 0.0261 | 0 | 0 | 32 | M | 2 |  |  |  | ROZPOCET | 0 | 0 | 0 | 0 | 0 | 1 | 0 | 16 | -674716584
|  |  | +0,6*(3+7+3) |  |  |  | 7.8 | [15 empty] | VV | 2 | 2 | -1 | 0 | ROZPOCET
|  |  | +0,9*(1) |  |  |  | 0.9 | [15 empty] | VV | 2 | 2 | -1 | 0 | ROZPOCET
|  |  | Součet |  |  |  | 8.7 | [15 empty] | VV | 2 | 4 | -1 | 1 | ROZPOCET
120 | K | 766694112 | Montáž parapetních desek dřevěných, laminovaných šířky do 30 cm délky do 1,6 m |  |  | kus | 70 |  |  | 0 |  | CS ÚRS 2013 01 |  |  | základní |  |  | 0 | 0 | 0 | 0 | 16 | K | 2 |  |  |  | ROZPOCET | 0 | 0 | 0 | 0 | 0 | 1 | 0 | 16 | -32614813
121 | M | 607941001-PC | deska parapetní DTD vnitřní POSTFORMING s povrrch lamino úpravou |  |  | m | 84 |  |  | 0 |  |  |  |  | základní |  |  | 0.003 | 0.252 | 0 | 0 | 32 | M | 2 |  |  |  | ROZPOCET | 0 | 0 | 0 | 0 | 0 | 1 | 0 | 16 | 1039514867
|  |  | +1,2*(11+25+9+25) |  |  |  | 84 | [15 empty] | VV | 2 | 2 | -1 | 1 | ROZPOCET
122 | K | 766695001-R | Vnitřní lamelová žaluzie - horizontální hliníková - pro okno W01 - 750/1250 - dod+mont vč všech systémových detailů |  |  | kus | 6 |  |  | 0 |  |  |  |  | základní |  |  | 0 | 0 | 0 | 0 | 16 | K | 2 |  |  |  | ROZPOCET | 0 | 0 | 0 | 0 | 0 | 1 | 0 | 16 | 1702503228
123 | K | 766695008-R | Vnitřní lamelová žaluzie - horizontální hliníková - pro okno W08 - 1200/1500 - dod+mont vč všech systémových detailů |  |  | kus | 11 |  |  | 0 |  |  |  |  | základní |  |  | 0 | 0 | 0 | 0 | 16 | K | 2 |  |  |  | ROZPOCET | 0 | 0 | 0 | 0 | 0 | 1 | 0 | 16 | -1859184108
124 | K | 766695009-R | Vnitřní lamelová žaluzie - horizontální hliníková - pro okno W09 - 1200/2100 - dod+mont vč všech systémových detailů |  |  | kus | 25 |  |  | 0 |  |  |  |  | základní |  |  | 0 | 0 | 0 | 0 | 16 | K | 2 |  |  |  | ROZPOCET | 0 | 0 | 0 | 0 | 0 | 1 | 0 | 16 | -1592634446
125 | K | 766695012-R | Vnitřní lamelová žaluzie - horizontální hliníková - pro okno W12 - 900/1200 - dod+mont vč všech systémových detailů |  |  | kus | 1 |  |  | 0 |  |  |  |  | základní |  |  | 0 | 0 | 0 | 0 | 16 | K | 2 |  |  |  | ROZPOCET | 0 | 0 | 0 | 0 | 0 | 1 | 0 | 16 | 1473641999
126 | K | 766695015-R | Vnitřní lamelová žaluzie - horizontální hliníková - pro okno W15 - 1200/1200 - dod+mont vč všech systémových detailů |  |  | kus | 25 |  |  | 0 |  |  |  |  | základní |  |  | 0 | 0 | 0 | 0 | 16 | K | 2 |  |  |  | ROZPOCET | 0 | 0 | 0 | 0 | 0 | 1 | 0 | 16 | 516997770
156 | K | 998766202 | Přesun hmot procentní pro konstrukce truhlářské v objektech v do 12 m |  |  | % |  |  |  | 0 |  | CS ÚRS 2013 01 |  |  | základní |  |  | 0 | 0 | 0 | 0 | 16 | K | 2 |  |  |  | ROZPOCET | 0 | 0 | 0 | 0 | 0 | 1 | 0 | 16 | 1745207893
| 767 - Konstrukce zámečnické | [8 empty] | 0 | [6 empty] | 0 |  | 0.00043 |  | 0.1505 | 2 | D | 1 |  |  |  | ROZPOCET | [6 empty] | 0
29 | K | 767200001-R | Mříž pevná stávající - 1200/2100 - prodloužení úchytů - dmt + zpět mont vč všech systémových detailů a nové povrch úpravy - podrobný popis viz Výpis zámečnických výrobků - ozn M09 |  |  | kus | 9 |  |  | 0 |  |  |  |  | základní |  |  | 1e-05 | 9e-05 | 0.0035 | 0.0315 | 16 | K | 2 |  |  |  | ROZPOCET | 0 | 0 | 0 | 0 | 0 | 1 | 0 | 16 | 39825324
30 | K | 767200002-R | Mříž pevná stávající - 900/1200 - prodloužení úchytů - dmt + zpět mont vč všech systémových detailů a nové povrch úpravy - podrobný popis viz Výpis zámečnických výrobků - ozn M12 |  |  | kus | 1 |  |  | 0 |  |  |  |  | základní |  |  | 1e-05 | 1e-05 | 0.0035 | 0.0035 | 16 | K | 2 |  |  |  | ROZPOCET | 0 | 0 | 0 | 0 | 0 | 1 | 0 | 16 | 722866962
31 | K | 767200003-R | Mříž pevná stávající - 1200/600 - prodloužení úchytů - dmt + zpět mont vč všech systémových detailů a nové povrch úpravy - podrobný popis viz Výpis zámečnických výrobků - ozn M13 |  |  | kus | 9 |  |  | 0 |  |  |  |  | základní |  |  | 1e-05 | 9e-05 | 0.0035 | 0.0315 | 16 | K | 2 |  |  |  | ROZPOCET | 0 | 0 | 0 | 0 | 0 | 1 | 0 | 16 | 672210300
32 | K | 767200004-R | Mříž pevná stávající - 600/600 - prodloužení úchytů - dmt + zpět mont vč všech systémových detailů a nové povrch úpravy - podrobný popis viz Výpis zámečnických výrobků - ozn M14 |  |  | kus | 3 |  |  | 0 |  |  |  |  | základní |  |  | 1e-05 | 3e-05 | 0.0035 | 0.0105 | 16 | K | 2 |  |  |  | ROZPOCET | 0 | 0 | 0 | 0 | 0 | 1 | 0 | 16 | -776273203
33 | K | 767200005-R | Mříž pevná/otevíravá stávající - 1040/3000 - prodloužení úchytů - dmt + zpět mont vč všech systémových detailů a nové povrch úpravy - podrobný popis viz Výpis zámečnických výrobků - ozn MD3 |  |  | kus | 1 |  |  | 0 |  |  |  |  | základní |  |  | 1e-05 | 1e-05 | 0.0035 | 0.0035 | 16 | K | 2 |  |  |  | ROZPOCET | 0 | 0 | 0 | 0 | 0 | 1 | 0 | 16 | -473519868
34 | K | 767200006-R | Mříž otevíravá stávající - 1200/2100 - prodloužení úchytů - dmt + zpět mont vč všech systémových detailů a nové povrch úpravy - podrobný popis viz Výpis zámečnických výrobků - ozn MD4 |  |  | kus | 1 |  |  | 0 |  |  |  |  | základní |  |  | 1e-05 | 1e-05 | 0.0035 | 0.0035 | 16 | K | 2 |  |  |  | ROZPOCET | 0 | 0 | 0 | 0 | 0 | 1 | 0 | 16 | 662169780
35 | K | 767200007-R | Stáv zábradlí - jižní fasáda - prodloužení kotvení - dmt + zpět mont vč všech systémových detailů a nové povrch úpravy - podrobně viz Výpis zámečnických výrobků - ozn Z2 |  |  | kus | 1 |  |  | 0 |  |  |  |  | základní |  |  | 1e-05 | 1e-05 | 0.0035 | 0.0035 | 16 | K | 2 |  |  |  | ROZPOCET | 0 | 0 | 0 | 0 | 0 | 1 | 0 | 16 | -1639279687
36 | K | 767200008-R | Stáv zábradlí - západní fasáda - prodloužení kotvení - dmt + zpět mont vč všech systémových detailů a nové povrch úpravy - podrobně viz Výpis zámečnických výrobků - ozn Z3 |  |  | kus | 1 |  |  | 0 |  |  |  |  | základní |  |  | 1e-05 | 1e-05 | 0.0035 | 0.0035 | 16 | K | 2 |  |  |  | ROZPOCET | 0 | 0 | 0 | 0 | 0 | 1 | 0 | 16 | -1740091532
37 | K | 767200009-R | Stáv zábradlí - západní fasáda - prodloužení kotvení - dmt + zpět mont vč všech systémových detailů a nové povrch úpravy - podrobně viz Výpis zámečnických výrobků - ozn Z4 |  |  | kus | 1 |  |  | 0 |  |  |  |  | základní |  |  | 1e-05 | 1e-05 | 0.0035 | 0.0035 | 16 | K | 2 |  |  |  | ROZPOCET | 0 | 0 | 0 | 0 | 0 | 1 | 0 | 16 | -758528279
150 | K | 767200010-R | Stáv schodiště na rampu - úprava - dmt + zpět mont vč všech systémových detailů a nové povrch úpravy |  |  | kus | 1 |  |  | 0 |  |  |  |  | základní |  |  | 1e-05 | 1e-05 | 0.0035 | 0.0035 | 16 | K | 2 |  |  |  | ROZPOCET | 0 | 0 | 0 | 0 | 0 | 1 | 0 | 16 | 1057598931
151 | K | 767200011-R | Stáv schodiště do 2np - úprava - dmt + zpět mont vč všech systémových detailů a nové povrch úpravy |  |  | kus | 1 |  |  | 0 |  |  |  |  | základní |  |  | 1e-05 | 1e-05 | 0.0035 | 0.0035 | 16 | K | 2 |  |  |  | ROZPOCET | 0 | 0 | 0 | 0 | 0 | 1 | 0 | 16 | 1758089427
10 | K | 767647901-R | Oprava a údržba dveří - seřízení - dveře D05 |  |  | kus | 1 |  |  | 0 |  |  |  |  | základní |  |  | 1e-05 | 1e-05 | 0.0035 | 0.0035 | 16 | K | 2 |  |  |  | ROZPOCET | 0 | 0 | 0 | 0 | 0 | 1 | 0 | 16 | -1432673369
116 | K | 767900001-R | Síť proti hmyzu pro okno 1200/1500 (W08) - dod+mont vč všech systémových detailů |  |  | kus | 7 |  |  | 0 |  |  |  |  | základní |  |  | 1e-05 | 7e-05 | 0.0035 | 0.0245 | 16 | K | 2 |  |  |  | ROZPOCET | 0 | 0 | 0 | 0 | 0 | 1 | 0 | 16 | 848143938
117 | K | 767900002-R | Síť proti hmyzu pro okno 1200/2100 (W09) - dod+mont vč všech systémových detailů |  |  | kus | 6 |  |  | 0 |  |  |  |  | základní |  |  | 1e-05 | 6e-05 | 0.0035 | 0.021 | 16 | K | 2 |  |  |  | ROZPOCET | 0 | 0 | 0 | 0 | 0 | 1 | 0 | 16 | 2064849237
157 | K | 998767202 | Přesun hmot procentní pro zámečnické konstrukce v objektech v do 12 m |  |  | % |  |  |  | 0 |  | CS ÚRS 2013 01 |  |  | základní |  |  | 0 | 0 | 0 | 0 | 16 | K | 2 |  |  |  | ROZPOCET | 0 | 0 | 0 | 0 | 0 | 1 | 0 | 16 | -789304625
| 783 - Dokončovací práce - nátěry | [8 empty] | 0 | [6 empty] | 0 |  | 0.062153 |  | 0 | 2 | D | 1 |  |  |  | ROZPOCET | [6 empty] | 0
159 | K | 783522000 | Nátěry klempířských konstrukcí syntetické na vzduchu schnoucí standardními barvami dvojnásobné a základní nátěr reaktivní barvou |  |  | m2 | 135.116 |  |  | 0 |  | CS ÚRS 2013 01 |  |  | základní |  |  | 0.00046 | 0.062153 | 0 | 0 | 16 | K | 2 |  |  |  | ROZPOCET | 0 | 0 | 0 | 0 | 0 | 1 | 0 | 16 | 688814514
|  |  | "K08-12"+0,5*(15,4+35,0+2,4+5,6+1,1) |  |  |  | 29.75 | [15 empty] | VV | 2 | 2 | -1 | 0 | ROZPOCET
|  |  | "K13,14"+0,33*(12,6+2,4) |  |  |  | 4.95 | [15 empty] | VV | 2 | 2 | -1 | 0 | ROZPOCET
|  |  | "K15"+0,5*35,0 |  |  |  | 17.5 | [15 empty] | VV | 2 | 2 | -1 | 0 | ROZPOCET
|  |  | "K21"+0,7*83,0 |  |  |  | 58.1 | [15 empty] | VV | 2 | 2 | -1 | 0 | ROZPOCET
|  |  | "K22"+0,25*29,5 |  |  |  | 7.375 | [15 empty] | VV | 2 | 2 | -1 | 0 | ROZPOCET
|  |  | "K23,24"+0,33*(4,3+13,4) |  |  |  | 5.841 | [15 empty] | VV | 2 | 2 | -1 | 0 | ROZPOCET
|  |  | "K42"+0,2*13,0 |  |  |  | 2.6 | [15 empty] | VV | 2 | 2 | -1 | 0 | ROZPOCET
[7 empty] | 0 | [15 empty] | VV | 2 | 2 | -1 | 0 | ROZPOCET
|  |  | "stáv - doplnění" +1,0*9 |  |  |  | 9 | [15 empty] | VV | 2 | 2 | -1 | 0 | ROZPOCET
|  |  | Součet |  |  |  | 135.116 | [15 empty] | VV | 2 | 4 | -1 | 1 | ROZPOCET
| 784 - Dokončovací práce - malby a tapety | [8 empty] | 0 | [6 empty] | 0 |  | 0.043261 |  | 0 | 2 | D | 1 |  |  |  | ROZPOCET | [6 empty] | 0
169 | K | 784200001-R | Ostění - doplnění malby po osazení výplní otvorů |  |  | m2 | 132.81 |  |  | 0 |  |  |  |  | základní |  |  | 0.00014 | 0.018593 | 0 | 0 | 16 | K | 2 |  |  |  | ROZPOCET | 0 | 0 | 0 | 0 | 0 | 1 | 0 | 16 | -1831088293
|  |  | +(437,3+5,4)*0,3 |  |  |  | 132.81 | [15 empty] | VV | 2 | 2 | -1 | 1 | ROZPOCET
177 | K | 784200002-R | Malba bílá - strop 1PP |  |  | m2 | 176.2 |  |  | 0 |  |  |  |  | základní |  |  | 0.00014 | 0.024668 | 0 | 0 | 16 | K | 2 |  |  |  | ROZPOCET | 0 | 0 | 0 | 0 | 0 | 1 | 0 | 16 | 1475925077
|  |  | 140,08+36,12 |  |  |  | 176.2 | [15 empty] | VV | 2 | 2 | -1 | 1 | ROZPOCET
| 787 - Dokončovací práce - zasklívání | [8 empty] | 0 | [6 empty] | 0 |  | 0.0035597 |  | 0 | 2 | D | 1 |  |  |  | ROZPOCET | [6 empty] | 0
112 | K | 787911115 | Montáž neprůhledné fólie na sklo |  |  | m2 | 6.84 |  |  | 0 |  | CS ÚRS 2013 01 |  |  | základní |  |  | 0 | 0 | 0 | 0 | 16 | K | 2 |  |  |  | ROZPOCET | 0 | 0 | 0 | 0 | 0 | 1 | 0 | 16 | 1148736457
|  |  | "W08"+1,2*1,5*2 |  |  |  | 3.6 | [15 empty] | VV | 2 | 2 | -1 | 0 | ROZPOCET
|  |  | "W10"+0,6*1,5*2 |  |  |  | 1.8 | [15 empty] | VV | 2 | 2 | -1 | 0 | ROZPOCET
|  |  | "W11"+0,6*1,2*2 |  |  |  | 1.44 | [15 empty] | VV | 2 | 2 | -1 | 0 | ROZPOCET
|  |  | Součet |  |  |  | 6.84 | [15 empty] | VV | 2 | 4 | -1 | 1 | ROZPOCET
113 | M | 634790070 | fólie na sklo neprůhledná |  |  | m2 | 7.045 |  |  | 0 |  | CS ÚRS 2013 01 |  |  | základní |  |  | 0.0001 | 0.0007045 | 0 | 0 | 32 | M | 2 |  |  |  | ROZPOCET | 0 | 0 | 0 | 0 | 0 | 1 | 0 | 16 | 737350316
|  |  | 6,84*1,03 'Přepočtené koeficientem množství |  |  |  | 7.045 | [15 empty] | VV | 2 | 2 | 0 | 1 | ROZPOCET
114 | K | 787911125 | Montáž protisluneční fólie na sklo |  |  | m2 | 27.72 |  |  | 0 |  | CS ÚRS 2013 01 |  |  | základní |  |  | 0 | 0 | 0 | 0 | 16 | K | 2 |  |  |  | ROZPOCET | 0 | 0 | 0 | 0 | 0 | 1 | 0 | 16 | 1147735887
|  |  | "W08"+1,2*1,5*7 |  |  |  | 12.6 | [15 empty] | VV | 2 | 2 | -1 | 0 | ROZPOCET
|  |  | "W09"+1,2*2,1*6 |  |  |  | 15.12 | [15 empty] | VV | 2 | 2 | -1 | 0 | ROZPOCET
|  |  | Součet |  |  |  | 27.72 | [15 empty] | VV | 2 | 4 | -1 | 1 | ROZPOCET
115 | M | 634790110 | fólie na sklo solární-ztmavovací |  |  | m2 | 28.552 |  |  | 0 |  | CS ÚRS 2013 01 |  |  | základní |  |  | 0.0001 | 0.0028552 | 0 | 0 | 32 | M | 2 |  |  |  | ROZPOCET | 0 | 0 | 0 | 0 | 0 | 1 | 0 | 16 | 605903070
|  |  | 27,72*1,03 'Přepočtené koeficientem množství |  |  |  | 28.552 | [15 empty] | VV | 2 | 2 | 0 | 1 | ROZPOCET
158 | K | 998787202 | Přesun hmot procentní pro zasklívání v objektech v do 12 m |  |  | % |  |  |  | 0 |  | CS ÚRS 2013 01 |  |  | základní |  |  | 0 | 0 | 0 | 0 | 16 | K | 2 |  |  |  | ROZPOCET | 0 | 0 | 0 | 0 | 0 | 1 | 0 | 16 | -513086861

## 04 - HROMOSVOD
| List obsahuje: |  | 1) Krycí list soupisu |  | 2) Rekapitulace |  |  | 3) Soupis prací |  |  | Zpět na list: |  | Rekapitulace stavby
optimalizováno pro tisk sestav ve formátu A4 - na výšku | [12 empty] | >> skryté sloupce << | [9 empty] | {792C0E79-F45B-4C43-9CCC-9D7605B33FF7}
2
KRYCÍ LIST SOUPISU | [13 empty] | v --- níže se nacházejí doplnkové a pomocné údaje k sestavám --- v | [8 empty] | False
| Stavba: |  | 130078 - Snížení energetické náročnosti budov ZŠ Zákupy
| Objekt: |  | 04 - HROMOSVOD
| KSO: |  | 80131
| Místo: | [7 empty] | Datum: |  | Vyplň údaj
| Zadavatel: | [7 empty] | IČ:
|  | Město Zákupy | [6 empty] | DIČ:
| Uchazeč: | [7 empty] | IČ: |  | Vyplň údaj
|  | Vyplň údaj | [6 empty] | DIČ: |  | Vyplň údaj
| Projektant: | [7 empty] | IČ:
|  | Energy Benefit Centre a.s. | [6 empty] | DIČ:
Poznámka:
| Cena bez DPH | [7 empty] | 0
| DPH | základní | 21% | ze | 0 |  |  |  | 0
|  | snížená | 15% | ze | 0 |  |  |  | 0
|  | zákl. přenesená | 21% | ze | 0 |  |  |  | 0
|  | sníž. přenesená | 15% | ze | 0 |  |  |  | 0
|  | nulová | 0% | ze | 0 |  |  |  | 0
| Cena s DPH |  |  | v | CZK |  |  | 0
REKAPITULACE ČLENĚNÍ SOUPISU PRACÍ
Stavba: |  |  | 130078 - Snížení energetické náročnosti budov ZŠ Zákupy
Objekt: |  |  | 04 - HROMOSVOD
Místo: | [6 empty] | Datum: |  | Vyplň údaj
Zadavatel: |  |  | Město Zákupy |  |  |  | Projektant: |  | Energy Benefit Centre a.s.
Uchazeč: |  |  | Vyplň údaj
Kód dílu - Popis | [9 empty] | Cena celkem [CZK]
Náklady soupisu celkem | [9 empty] | 0 | [13 empty] | -1
| HSV - Práce a dodávky HSV | [8 empty] | 0
| 1 - Zemní práce | [8 empty] | 0
| 9 - Ostatní konstrukce a práce-bourání | [8 empty] | 0
| 99 - Přesun hmot | [8 empty] | 0
| PSV - Práce a dodávky PSV | [8 empty] | 0
| 743 - Elektromontáže - hrubá montáž | [8 empty] | 0
SOUPIS PRACÍ
Stavba: |  |  | 130078 - Snížení energetické náročnosti budov ZŠ Zákupy
Objekt: |  |  | 04 - HROMOSVOD
Místo: | [6 empty] | Datum: |  | Vyplň údaj
Zadavatel: |  |  | Město Zákupy |  |  |  | Projektant: |  | Energy Benefit Centre a.s.
Uchazeč: |  |  | Vyplň údaj
PČ | Typ | Kód | Popis |  |  | MJ | Množství | J.cena [CZK] |  | Cena celkem [CZK] |  | Cenová soustava |  | Poznámka | DPH | J. Nh [h] | Nh celkem [h] | J. hmotnost [t] | Hmotnost celkem [t] | J. suť [t] | Suť Celkem [t]
Náklady soupisu celkem | [9 empty] | 0 | [6 empty] | 0 |  | 0.94667 |  | 0.34 |  | D | -1 | [10 empty] | 0
| HSV - Práce a dodávky HSV | [8 empty] | 0 | [6 empty] | 0 |  | 0 |  | 0.34 | 1 | D | 0 |  |  |  | ROZPOCET | [6 empty] | 0
| 1 - Zemní práce | [8 empty] | 0 | [6 empty] | 0 |  | 0 |  | 0 | 1 | D | 1 |  |  |  | ROZPOCET | [6 empty] | 0
36 | K | 132201101 | Hloubení rýh š do 600 mm v hornině tř. 3 objemu do 100 m3 |  |  | m3 | 17.6 |  |  | 0 |  | CS ÚRS 2013 01 |  |  | základní |  |  | 0 | 0 | 0 | 0 | 4 | K | 2 |  |  |  | ROZPOCET | 0 | 0 | 0 | 0 | 0 | 1 | 0 | 4 | 1255433162
|  |  | +0,4*0,5*(15,0+7,0+28,0+20,0+18,0) |  |  |  | 17.6 | [15 empty] | VV | 2 | 2 | -1 | 1 | ROZPOCET
37 | K | 132201109 | Příplatek za lepivost k hloubení rýh š do 600 mm v hornině tř. 3 |  |  | m3 | 17.6 |  |  | 0 |  | CS ÚRS 2013 01 |  |  | základní |  |  | 0 | 0 | 0 | 0 | 4 | K | 2 |  |  |  | ROZPOCET | 0 | 0 | 0 | 0 | 0 | 1 | 0 | 4 | 1004443326
38 | K | 162201101 | Vodorovné přemístění do 20 m výkopku/sypaniny z horniny tř. 1 až 4 |  |  | m3 | 17.6 |  |  | 0 |  | CS ÚRS 2013 01 |  |  | základní |  |  | 0 | 0 | 0 | 0 | 4 | K | 2 |  |  |  | ROZPOCET | 0 | 0 | 0 | 0 | 0 | 1 | 0 | 4 | -1354415233
39 | K | 167101101 | Nakládání výkopku z hornin tř. 1 až 4 do 100 m3 |  |  | m3 | 17.6 |  |  | 0 |  | CS ÚRS 2013 01 |  |  | základní |  |  | 0 | 0 | 0 | 0 | 4 | K | 2 |  |  |  | ROZPOCET | 0 | 0 | 0 | 0 | 0 | 1 | 0 | 4 | -2080874725
40 | K | 174101101 | Zásyp jam, šachet rýh nebo kolem objektů sypaninou se zhutněním |  |  | m3 | 17.6 |  |  | 0 |  | CS ÚRS 2013 01 |  |  | základní |  |  | 0 | 0 | 0 | 0 | 4 | K | 2 |  |  |  | ROZPOCET | 0 | 0 | 0 | 0 | 0 | 1 | 0 | 4 | 514207612
| 9 - Ostatní konstrukce a práce-bourání | [8 empty] | 0 | [6 empty] | 0 |  | 0 |  | 0.34 | 1 | D | 1 |  |  |  | ROZPOCET | [6 empty] | 0
33 | K | 9780901-R | Demontáž stávajícího hromosvodu objekt tělocvičny |  |  | m | 100 |  |  | 0 |  |  |  |  | základní |  |  | 0 | 0 | 0.003 | 0.3 | 4 | K | 2 |  |  |  | ROZPOCET | 0 | 0 | 0 | 0 | 0 | 1 | 0 | 4 | -1644005188
34 | K | 9780902-R | Demontáž jímací tyče |  |  | kus | 4 |  |  | 0 |  |  |  |  | základní |  |  | 0 | 0 | 0.01 | 0.04 | 4 | K | 2 |  |  |  | ROZPOCET | 0 | 0 | 0 | 0 | 0 | 1 | 0 | 4 | 1456535025
| 99 - Přesun hmot | [8 empty] | 0 | [6 empty] | 0 |  | 0 |  | 0 | 1 | D | 2 |  |  |  | ROZPOCET | [6 empty] | 0
29 | K | 997013113 | Vnitrostaveništní doprava suti a vybouraných hmot pro budovy v do 12 m s použitím mechanizace |  |  | t | 0.34 |  |  | 0 |  | CS ÚRS 2013 01 |  |  | základní |  |  | 0 | 0 | 0 | 0 | 4 | K | 3 |  |  |  | ROZPOCET | 0 | 0 | 0 | 0 | 0 | 1 | 0 | 4 | -1115243816
30 | K | 997013501 | Odvoz suti na skládku a vybouraných hmot nebo meziskládku do 1 km se složením |  |  | t | 0.34 |  |  | 0 |  | CS ÚRS 2013 01 |  |  | základní |  |  | 0 | 0 | 0 | 0 | 4 | K | 3 |  |  |  | ROZPOCET | 0 | 0 | 0 | 0 | 0 | 1 | 0 | 4 | -316302472
31 | K | 997013509 | Příplatek k odvozu suti a vybouraných hmot na skládku ZKD 1 km přes 1 km (+10km) |  |  | t | 3.4 |  |  | 0 |  | CS ÚRS 2013 01 |  |  | základní |  |  | 0 | 0 | 0 | 0 | 4 | K | 3 |  |  |  | ROZPOCET | 0 | 0 | 0 | 0 | 0 | 1 | 0 | 4 | -1258569104
|  |  | 0,340*10 |  |  |  | 3.4 | [15 empty] | VV | 3 | 2 | -1 | 1 | ROZPOCET
32 | K | 997013831 | Poplatek za uložení stavebního směsného odpadu na skládce (skládkovné) |  |  | t | 0.34 |  |  | 0 |  | CS ÚRS 2013 01 |  |  | základní |  |  | 0 | 0 | 0 | 0 | 4 | K | 3 |  |  |  | ROZPOCET | 0 | 0 | 0 | 0 | 0 | 1 | 0 | 4 | 1822849117
| PSV - Práce a dodávky PSV | [8 empty] | 0 | [6 empty] | 0 |  | 0.94667 |  | 0 | 2 | D | 0 |  |  |  | ROZPOCET | [6 empty] | 0
| 743 - Elektromontáže - hrubá montáž | [8 empty] | 0 | [6 empty] | 0 |  | 0.94667 |  | 0 | 2 | D | 1 |  |  |  | ROZPOCET | [6 empty] | 0
4 | K | 743612111 | Montáž vodič uzemňovací FeZn pásek průřezu do 120 mm2v městské zástavbě v zemi |  |  | m | 340 |  |  | 0 |  | CS ÚRS 2013 01 |  |  | základní |  |  | 0 | 0 | 0 | 0 | 16 | K | 2 |  |  |  | ROZPOCET | 0 | 0 | 0 | 0 | 0 | 1 | 0 | 16 | 1446492313
|  |  | "Fezn 30/4"+340 |  |  |  | 340 | [15 empty] | VV | 2 | 2 | -1 | 1 | ROZPOCET
5 | M | 354420620 | páska zemnící 30 x 4 mm FeZn |  |  | kg | 352.879 |  |  | 0 |  | CS ÚRS 2013 01 |  |  | základní |  |  | 0.001 | 0.35288 | 0 | 0 | 32 | M | 2 |  |  |  | ROZPOCET | 0 | 0 | 0 | 0 | 0 | 1 | 0 | 16 | 256160939
|  |  | 340*0,961*1,08 |  |  |  | 352.879 | [15 empty] | VV | 2 | 2 | -1 | 1 | ROZPOCET
19 | K | 743621001-R | Montáž drát nebo lano hromosvodné svodové D do 10 mm |  |  | m | 520 |  |  | 0 |  |  |  |  | základní |  |  | 0 | 0 | 0 | 0 | 16 | K | 2 |  |  |  | ROZPOCET | 0 | 0 | 0 | 0 | 0 | 1 | 0 | 16 | 6743279
|  |  | "Fezn 8"+460 |  |  |  | 460 | [15 empty] | VV | 2 | 2 | -1 | 0 | ROZPOCET
|  |  | "Fezn 10"+60 |  |  |  | 60 | [15 empty] | VV | 2 | 2 | -1 | 0 | ROZPOCET
|  |  | Součet |  |  |  | 520 | [15 empty] | VV | 2 | 4 | -1 | 1 | ROZPOCET
3 | M | 354410730 | drát průměr 10 mm FeZn |  |  | kg | 40.248 |  |  | 0 |  | CS ÚRS 2013 01 |  |  | základní |  |  | 0.001 | 0.040248 | 0 | 0 | 32 | M | 2 |  |  |  | ROZPOCET | 0 | 0 | 0 | 0 | 0 | 1 | 0 | 16 | -158302509
|  |  | Poznámka k položce: Hmotnost: 0,62 kg/m | [19 empty] | P | 2
|  |  | 60/1,61*1,08 |  |  |  | 40.248 | [15 empty] | VV | 2 | 2 | -1 | 1 | ROZPOCET
2 | M | 354410720 | drát průměr 8 mm FeZn |  |  | kg | 198.72 |  |  | 0 |  | CS ÚRS 2013 01 |  |  | základní |  |  | 0.001 | 0.19872 | 0 | 0 | 32 | M | 2 |  |  |  | ROZPOCET | 0 | 0 | 0 | 0 | 0 | 1 | 0 | 16 | -494191751
|  |  | Poznámka k položce: Hmotnost: 0,4 kg/m | [19 empty] | P | 2
|  |  | 460,0/2,5*1,08 |  |  |  | 198.72 | [15 empty] | VV | 2 | 2 | -1 | 1 | ROZPOCET
17 | M | 354415400 | podpěra vedení PV21 FeZn na ploché střechy 100 mm |  |  | kus | 70 |  |  | 0 |  | CS ÚRS 2013 01 |  |  | základní |  |  | 0.001 | 0.07 | 0 | 0 | 32 | M | 2 |  |  |  | ROZPOCET | 0 | 0 | 0 | 0 | 0 | 1 | 0 | 16 | -2103027227
18 | M | 354414150 | podpěra vedení PV 1b 15 FeZn do zdiva - dlouhé šrouby |  |  | kus | 290 |  |  | 0 |  | CS ÚRS 2013 01 |  |  | základní |  |  | 0.00014 | 0.0406 | 0 | 0 | 32 | M | 2 |  |  |  | ROZPOCET | 0 | 0 | 0 | 0 | 0 | 1 | 0 | 16 | -475447605
8 | K | 743622100 | Montáž svorka hromosvodná typ SS, SR 03 se 2 šrouby |  |  | kus | 230 |  |  | 0 |  | CS ÚRS 2013 01 |  |  | základní |  |  | 0 | 0 | 0 | 0 | 16 | K | 2 |  |  |  | ROZPOCET | 0 | 0 | 0 | 0 | 0 | 1 | 0 | 16 | -1931099134
|  |  | "SS"+230 |  |  |  | 230 | [15 empty] | VV | 2 | 2 | -1 | 1 | ROZPOCET
9 | M | 354418850 | svorka spojovací SS pro lano D8-10 mm |  |  | kus | 232.3 |  |  | 0 |  | CS ÚRS 2013 01 |  |  | základní |  |  | 0.00023 | 0.053429 | 0 | 0 | 32 | M | 2 |  |  |  | ROZPOCET | 0 | 0 | 0 | 0 | 0 | 1 | 0 | 16 | -222196678
|  |  | 230*1,01 'Přepočtené koeficientem množství |  |  |  | 232.3 | [15 empty] | VV | 2 | 2 | 0 | 1 | ROZPOCET
10 | K | 743622200 | Montáž svorka hromosvodná typ ST, SJ, SK, SZ, SR01, 02 se 3 šrouby |  |  | kus | 300 |  |  | 0 |  | CS ÚRS 2013 01 |  |  | základní |  |  | 0 | 0 | 0 | 0 | 16 | K | 2 |  |  |  | ROZPOCET | 0 | 0 | 0 | 0 | 0 | 1 | 0 | 16 | 412389730
|  |  | "SZ"+10 |  |  |  | 10 | [15 empty] | VV | 2 | 2 | -1 | 0 | ROZPOCET
|  |  | "SP1"+140 |  |  |  | 140 | [15 empty] | VV | 2 | 2 | -1 | 0 | ROZPOCET
|  |  | "ST"+60 |  |  |  | 60 | [15 empty] | VV | 2 | 2 | -1 | 0 | ROZPOCET
|  |  | "SK"+45 |  |  |  | 45 | [15 empty] | VV | 2 | 2 | -1 | 0 | ROZPOCET
|  |  | "SO"+35 |  |  |  | 35 | [15 empty] | VV | 2 | 2 | -1 | 0 | ROZPOCET
|  |  | "tyč"+10 |  |  |  | 10 | [15 empty] | VV | 2 | 2 | -1 | 0 | ROZPOCET
|  |  | Součet |  |  |  | 300 | [15 empty] | VV | 2 | 4 | -1 | 1 | ROZPOCET
11 | M | 354419250 | svorka zkušební SZ pro lano D6-12 mm FeZn |  |  | kus | 10 |  |  | 0 |  | CS ÚRS 2013 01 |  |  | základní |  |  | 0.0002 | 0.002 | 0 | 0 | 32 | M | 2 |  |  |  | ROZPOCET | 0 | 0 | 0 | 0 | 0 | 1 | 0 | 16 | -1539153898
12 | M | 354418950 | svorka připojovací SP1 k připojení kovových částí |  |  | kus | 141.4 |  |  | 0 |  | CS ÚRS 2013 01 |  |  | základní |  |  | 0.00016 | 0.022624 | 0 | 0 | 32 | M | 2 |  |  |  | ROZPOCET | 0 | 0 | 0 | 0 | 0 | 1 | 0 | 16 | -1940342115
|  |  | 140*1,01 'Přepočtené koeficientem množství |  |  |  | 141.4 | [15 empty] | VV | 2 | 2 | 0 | 1 | ROZPOCET
13 | M | 354419990 | svorka na svod ST FeZn |  |  | kus | 60.6 |  |  | 0 |  | CS ÚRS 2013 01 |  |  | základní |  |  | 9e-05 | 0.005454 | 0 | 0 | 32 | M | 2 |  |  |  | ROZPOCET | 0 | 0 | 0 | 0 | 0 | 1 | 0 | 16 | -1852849666
|  |  | 60*1,01 'Přepočtené koeficientem množství |  |  |  | 60.6 | [15 empty] | VV | 2 | 2 | 0 | 1 | ROZPOCET
14 | M | 354418750 | svorka křížová SK pro vodič D6-10 mm |  |  | kus | 45.45 |  |  | 0 |  | CS ÚRS 2013 01 |  |  | základní |  |  | 0.00016 | 0.007272 | 0 | 0 | 32 | M | 2 |  |  |  | ROZPOCET | 0 | 0 | 0 | 0 | 0 | 1 | 0 | 16 | -173564132
|  |  | 45*1,01 'Přepočtené koeficientem množství |  |  |  | 45.45 | [15 empty] | VV | 2 | 2 | 0 | 1 | ROZPOCET
15 | M | 354419050 | svorka připojovací SOc k připojení okapových žlabů |  |  | kus | 35.35 |  |  | 0 |  | CS ÚRS 2013 01 |  |  | základní |  |  | 0.00013 | 0.0045955 | 0 | 0 | 32 | M | 2 |  |  |  | ROZPOCET | 0 | 0 | 0 | 0 | 0 | 1 | 0 | 16 | 960792796
|  |  | 35*1,01 'Přepočtené koeficientem množství |  |  |  | 35.35 | [15 empty] | VV | 2 | 2 | 0 | 1 | ROZPOCET
16 | M | 354418650 | svorka k tyči zemnící SJ02 D28 mm |  |  | kus | 10.1 |  |  | 0 |  | CS ÚRS 2013 01 |  |  | základní |  |  | 0.00045 | 0.004545 | 0 | 0 | 32 | M | 2 |  |  |  | ROZPOCET | 0 | 0 | 0 | 0 | 0 | 1 | 0 | 16 | 351491544
|  |  | 10*1,01 'Přepočtené koeficientem množství |  |  |  | 10.1 | [15 empty] | VV | 2 | 2 | 0 | 1 | ROZPOCET
20 | K | 743624110 | Montáž vedení hromosvodné-úhelník nebo trubka s držáky do zdiva |  |  | kus | 10 |  |  | 0 |  | CS ÚRS 2013 01 |  |  | základní |  |  | 0 | 0 | 0 | 0 | 16 | K | 2 |  |  |  | ROZPOCET | 0 | 0 | 0 | 0 | 0 | 1 | 0 | 16 | -1781772752
21 | M | 354418310 | úhelník ochranný OU 2.0 na ochranu svodu 2 m |  |  | kus | 10 |  |  | 0 |  | CS ÚRS 2013 01 |  |  | základní |  |  | 0.0042 | 0.042 | 0 | 0 | 32 | M | 2 |  |  |  | ROZPOCET | 0 | 0 | 0 | 0 | 0 | 1 | 0 | 16 | -1494633859
22 | M | 354418360 | držák ochranného úhelníku do zdiva DOU FeZn |  |  | kus | 20 |  |  | 0 |  | CS ÚRS 2013 01 |  |  | základní |  |  | 0.00032 | 0.0064 | 0 | 0 | 32 | M | 2 |  |  |  | ROZPOCET | 0 | 0 | 0 | 0 | 0 | 1 | 0 | 16 | -618752432
23 | K | 743629300 | Montáž vedení hromosvodné-štítek k označení svodu |  |  | kus | 10 |  |  | 0 |  | CS ÚRS 2013 01 |  |  | základní |  |  | 0 | 0 | 0 | 0 | 16 | K | 2 |  |  |  | ROZPOCET | 0 | 0 | 0 | 0 | 0 | 1 | 0 | 16 | -237111788
24 | M | 354421100 | štítek plastový č. 31 - čísla svodů |  |  | kus | 10 |  |  | 0 |  | CS ÚRS 2013 01 |  |  | základní |  |  | 1e-05 | 0.0001 | 0 | 0 | 32 | M | 2 |  |  |  | ROZPOCET | 0 | 0 | 0 | 0 | 0 | 1 | 0 | 16 | 1960967040
25 | K | 743629900-R | Vodotěsná průchodka s izolačním těsněním - dod+mont |  |  | kus | 3 |  |  | 0 |  |  |  |  | základní |  |  | 0 | 0 | 0 | 0 | 16 | K | 2 |  |  |  | ROZPOCET | 0 | 0 | 0 | 0 | 0 | 1 | 0 | 16 | -1622150862
6 | K | 743642100 | Montáž tyč zemnicí délky do 2 m |  |  | kus | 10 |  |  | 0 |  | CS ÚRS 2013 01 |  |  | základní |  |  | 0 | 0 | 0 | 0 | 16 | K | 2 |  |  |  | ROZPOCET | 0 | 0 | 0 | 0 | 0 | 1 | 0 | 16 | -196558768
7 | M | 354420900 | tyč zemnící ZT 2,0 2m, FeZn |  |  | kus | 10 |  |  | 0 |  | CS ÚRS 2013 01 |  |  | základní |  |  | 0.00958 | 0.0958 | 0 | 0 | 32 | M | 2 |  |  |  | ROZPOCET | 0 | 0 | 0 | 0 | 0 | 1 | 0 | 16 | 550672291
26 | K | 7439100-R | Revize nového hromosvodu |  |  | hod | 30 |  |  | 0 |  |  |  |  | základní |  |  | 0 | 0 | 0 | 0 | 16 | K | 2 |  |  |  | ROZPOCET | 0 | 0 | 0 | 0 | 0 | 1 | 0 | 16 | 257752384
27 | K | 7439101-R | Revize stávajího hromosvodu MŠ a školní jídelny |  |  | hod | 32 |  |  | 0 |  |  |  |  | základní |  |  | 0 | 0 | 0 | 0 | 16 | K | 2 |  |  |  | ROZPOCET | 0 | 0 | 0 | 0 | 0 | 1 | 0 | 16 | 1096705609
35 | K | 7439102-R | Oprava a úprava stávajícího hromosvodu na základě provedené revize |  |  | soubor | 1 |  |  | 0 |  |  |  |  | základní |  |  | 0 | 0 | 0 | 0 | 16 | K | 2 |  |  |  | ROZPOCET | 0 | 0 | 0 | 0 | 0 | 1 | 0 | 16 | 1457791756

## Pokyny pro vyplnění
Struktura údajů, formát souboru a metodika pro zpracování
Struktura
Soubor je složen ze záložky Rekapitulace stavby a záložek s názvem soupisu prací pro jednotlivé objekty ve formátu XLS. Každá ze záložek přitom obsahuje
ještě samostatné sestavy vymezené orámovaním a nadpisem sestavy. Všechny sestavy jsou optimalizovány i pro tisk na formát A4 na výšku.
Rekapitulace stavby obsahuje sestavu Rekapitulace stavby a Rekapitulace objektů stavby a soupisů prací.
V sestavě Rekapitulace stavby jsou uvedeny informace identifikující předmět veřejné zakázky na stavební práce s rekapitulací celkové nabídkové ceny
uchazeče.
V sestavě Rekapitulace objektů stavby a soupisů prací je uvedena rekapitulace stavebních objektů, inženýrských objektů, provozních souborů,
vedlejších a ostatních nákladů a ostatních nákladů s rekapitulací nabídkové ceny za jednotlivé soupisy prací. Na základě údaje Typ je možné
identifikovat, zda se jedná o objekt nebo soupis prací pro daný objekt:
|  | STA | Stavební objekt pozemní
|  | ING | Stavební objekt inženýrský
|  | PRO | Provozní soubor
|  | VON | Vedlejší a ostatní náklady
|  | OST | Ostatní
|  | Soupis | Soupis prací pro daný typ objektu
Soupis prací pro jednotlivé objekty obsahuje sestavy Krycí list soupisu, Rekapitulace členění soupisu prací, Soupis prací. Za soupis prací může být považován
i objekt stavby v případě, že neobsahuje podřízenou zakázku.
Krycí list soupisu obsahuje rekapitulaci informací o předmětu veřejné zakázky ze sestavy Rekapitulace stavby, informaci o zařazení objektu do KSO
a rekapitulaci celkové nabídkové ceny uchazeče za aktuální soupis prací.
Rekapitulace členění soupisu prací obsahuje rekapitulaci soupisu prací ve všech úrovních členění soupisu tak, jak byla tato členění použita (např.
stavební díly, funkční díly, případně jiné členění) s rekapitulací nabídkové ceny.
Soupis prací obsahuje položky veškerých stavebních nebo montážních prací, dodávek materiálů a služeb nezbytných pro zhotovení stavebního objektu,
inženýrského objektu, provozního souboru, vedlejších a ostatních nákladů.
Pro položky soupisu prací se zobrazují následující informace:
|  | PČ |  | Pořadové číslo položky v aktuálním soupisu
|  | TYP |  | Typ položky: K - konstrukce, M - materiál
|  | Kód |  | Kód položky
|  | Popis |  | Zkrácený popis položky
|  | MJ |  | Měrná jednotka položky
|  | Množství |  | Množství v měrné jednotce
|  | J.cena |  | Jednotková cena položky. Zadaní může obsahovat namísto J.ceny sloupce J.materiál a J.montáž, jejichž součet definuje
J.cenu položky.
|  | Cena celkem |  | Celková cena položky daná jako součin množství a j.ceny
|  | Cenová soustava |  | Příslušnost položky do cenové soustavy
Ke každé položce soupisu prací se na samostatných řádcích může zobrazovat:
Plný popis položky
Poznámka k souboru cen a poznámka zadavatele
Výkaz výměr
Pokud je k řádku výkazu výměr evidovaný údaj ve sloupci Kód, jedná se o definovaný odkaz, na který se může odvolávat výkaz výměr z jiné položky.
Metodika pro zpracování
Jednotlivé sestavy jsou v souboru provázány. Editovatelné pole jsou zvýrazněny žlutým podbarvením, ostatní pole neslouží k editaci a nesmí být jakkoliv
modifikovány. Hodnoty jsou ve výpočtech zaokrouhlovány na počet desetinných míst viditelných v jednotlivých polích.
Uchazeč je pro podání nabídky povinen vyplnit žlutě podbarvená pole:
Pole Uchazeč v sestavě Rekapitulace stavby - zde uchazeč vyplní svůj název (název subjektu)
Pole IČ a DIČ v sestavě Rekapitulace stavby - zde uchazeč vyplní svoje IČ a DIČ
Datum v sestavě Rekapitulace stavby - zde uchazeč vyplní datum vytvoření nabídky
J.cena = jednotková cena v sestavě Soupis prací o maximálním počtu desetinných míst uvedených v poli
- pokud sestavy soupisů prací obsahují pole J.cena, musí být všechna tato pole vyplněna nenulovými kladnými číslicemi
Poznámka - nepovinný údaj pro položku soupisu
V případě, že sestavy soupisů prací neobsahují pole J.cena, potom ve všech soupisech prací obsahují pole:
- J.materiál - jednotková cena materiálu
- J.montáž - jednotková cena montáže
Uchazeč je v tomto případě povinen vyplnit všechna pole J.materiál a pole J.montáž nenulovými kladnými číslicemi. V případech, kdy položka
neobsahuje žádný materiál je přípustné, aby pole J.materiál bylo vyplněno nulou. V případech, kdy položka neobsahuje žádnou montáž je přípustné,
aby pole J.montáž bylo vyplněno nulou. Není však přípustné, aby obě pole - J.materiál, J.Montáž byly u jedné položky vyplněny nulou.
Rekapitulace stavby
Název |  |  | Povinný |  | Popis | Typ | Max. počet
atributu |  |  | (A/N) |  |  |  | znaků
Stavba |  |  | A |  | Kód a Název stavby spojený pomlčkou | String | 20 + 120
Místo |  |  | N |  | Místo stavby | String | 50
Datum |  |  | A |  | Datum vykonaného exportu | Date
Zadavatel |  |  | N |  | Zadavatel zadaní | String | 50
IČ |  |  | N |  | IČ zadavatele zadaní | String | 20
DIČ |  |  | N |  | DIČ zadavatele zadaní | String | 20
Uchazeč |  |  | N |  | Uchazeč veřejné zakázky | String | 50
Projektant |  |  | N |  | Projektant | String | 50
Poznámka |  |  | N |  | Poznámka k zadání | String | 255
Sazba DPH |  |  | A |  | Rekapitulace sazeb DPH u položek soupisů | eGSazbaDph
Základna DPH |  |  | A |  | Základna DPH určena součtem celkové ceny z položek soupisů | Double
Hodnota DPH |  |  | A |  | Hodnota DPH | Double
Cena bez DPH |  |  | A |  | Celková cena bez DPH za celou stavbu. Sčítává se ze všech listů. | Double
Cena s DPH |  |  | A |  | Celková cena s DPH za celou stavbu | Double
Rekapitulace objektů stavby a soupisů prací
Název |  |  | Povinný |  | Popis | Typ | Max. počet
atributu |  |  | (A/N) |  |  |  | znaků
Stavba |  |  | A |  | Přebírá se z Rekapitulace stavby | String | 20 + 120
Místo |  |  | N |  | Přebírá se z Rekapitulace stavby | String | 50
Datum |  |  | A |  | Přebírá se z Rekapitulace stavby | Date
Zadavatel |  |  | N |  | Přebírá se z Rekapitulace stavby | String | 50
Projektant |  |  | N |  | Přebírá se z Rekapitulace stavby | String | 50
Uchazeč |  |  | N |  | Přebírá se z Rekapitulace stavby | String | 50
Kód |  |  | A |  | Kód objektu | String | 20
Objektu, Soupis prací |  |  | A |  | Název objektu | String | 120
Cena bez DPH |  |  | A |  | Cena bez DPH za daný objekt | Double
Cena s DPH |  |  | A |  | Cena spolu s DPH za daný objekt | Double
Typ |  |  | A |  | Typ zakázky | eGTypZakazky
Krycí list soupisu
Název |  |  | Povinný |  | Popis | Typ | Max. počet
atributu |  |  | (A/N) |  |  |  | znaků
Stavba |  |  | A |  | Přebírá se z Rekapitulace stavby | String | 20 + 120
Objekt |  |  | A |  | Kód a název objektu | String | 20 + 120
Soupis |  |  | A |  | Kód a název soupisu | String | 20 + 120
KSO |  |  | N |  | Klasifikace stavebního objektu | String | 15
Místo |  |  | N |  | Přebírá se z Rekapitulace stavby | String | 50
Zadavatel |  |  | N |  | Přebírá se z Rekapitulace stavby | String | 50
Uchazeč |  |  | N |  | Přebírá se z Rekapitulace stavby | String | 50
Projektant |  |  | N |  | Přebírá se z Rekapitulace stavby | String | 50
Poznámka |  |  | N |  | Poznámka k soupisu prací | String | 255
Sazba DPH |  |  | A |  | Rekapitulace sazeb DPH na položkách aktuálního soupisu | eGSazbaDph
Základna DPH |  |  | A |  | Základna DPH určena součtem celkové ceny z položek aktuálního soupisu | Double
Hodnota DPH |  |  | A |  | Hodnota DPH | Double
Cena bez DPH |  |  | A |  | Cena bez DPH za daný soupis | Double
Cena s DPH |  |  | A |  | Cena s DPH za daný soupis | Double
Rekapitulace členění soupisu prací
Název |  |  | Povinný |  | Popis | Typ | Max. počet
atributu |  |  | (A/N) |  |  |  | znaků
Stavba |  |  | A |  | Přebírá se z Rekapitulace stavby | String | 20 + 120
Objekt |  |  | A |  | Kód a název objektu, přebírá se z Krycího listu soupisu | String | 20 + 120
Soupis |  |  | A |  | Kód a název objektu, přebírá se z Krycího listu soupisu | String | 20 + 120
Místo |  |  | N |  | Přebírá se z Rekapitulace stavby | String | 50
Datum |  |  | A |  | Přebírá se z Rekapitulace stavby | Date
Zadavatel |  |  | N |  | Přebírá se z Rekapitulace stavby | String | 50
Projektant |  |  | N |  | Přebírá se z Rekapitulace stavby | String | 50
Uchazeč |  |  | N |  | Přebírá se z Rekapitulace stavby | String | 50
Kód dílu - Popis |  |  | A |  | Kód a název dílu ze soupisu | String | 20 + 100
Cena celkem |  |  | A |  | Cena celkem za díl ze soupisu | Double
Soupis prací
Název |  |  | Povinný |  | Popis | Typ | Max. počet
atributu |  |  | (A/N) |  |  |  | znaků
Stavba |  |  | A |  | Přebírá se z Rekapitulace stavby | String | 20 + 120
Objekt |  |  | A |  | Kód a název objektu | String | 20 + 120
Soupis |  |  | A |  | Přebírá se z Krycího listu soupisu | String | 20 + 120
Místo |  |  | N |  | Přebírá se z Krycího listu soupisu | String | 50
Datum |  |  | A |  | Přebírá se z Krycího listu soupisu | Date
Zadavatel |  |  | N |  | Přebírá se z Krycího listu soupisu | String | 50
Projektant |  |  | N |  | Přebírá se z Krycího listu soupisu | String | 50
Uchazeč |  |  | N |  | Přebírá se z Krycího listu soupisu | String | 50
PČ |  |  | A |  | Pořadové číslo položky soupisu | Long
Typ |  |  | A |  | Typ položky soupisu | eGTypPolozky | 1
Kód |  |  | A |  | Kód položky ze soupisu | String | 20
Popis |  |  | A |  | Popis položky ze soupisu | String | 255
MJ |  |  | A |  | Měrná jednotka položky | String | 10
Množství |  |  | A |  | Množství položky soupisu | Double
J.Cena |  |  | A |  | Jednotková cena položky | Double
Cena celkem |  |  | A |  | Cena celkem vyčíslena jako J.Cena * Množství | Double
Cenová soustava |  |  | N |  | Zařazení položky do cenové soustavy | String | 50
Datová věta
Typ věty |  |  | Hodnota |  | Význam
eGSazbaDPH |  |  | základní |  | Základní sazba DPH
|  |  | snížená |  | Snížená sazba DPH
|  |  | nulová |  | Nulová sazba DPH
|  |  | zákl. přenesená |  | Základní sazba DPH přenesená
|  |  | sníž. přenesená |  | Snížená sazba DPH přenesená
eGTypZakazky |  |  | STA |  | Stavební objekt
|  |  | PRO |  | Provozní soubor
|  |  | ING |  | Inženýrský objekt
|  |  | VON |  | Vedlejší a ostatní náklady
|  |  | OST |  | Ostatní náklady
eGTypPolozky |  |  | 1 |  | Položka typu HSV
|  |  | 2 |  | Položka typu PSV
|  |  | 3 |  | Položka typu M
|  |  | 4 |  | Položka typu OST